## AL_16_02_22_CO2_
OPEN 6.3.4
Wed Feb 16 2022 09:28:22
Unit= | PSC-3719
LightSource= | 6400-02 or -02B LED Source | 1 | 0.16
A/D AvgTime= | 4
Config= | /User/Configs/UserPrefs/2x3 LED.xml
Remark= | long_S_R1
Obs | HHMMSS | FTime | EBal? | Photo | Cond | Ci | Trmmol | VpdL | CTleaf | Area | BLC_1 | StmRat | BLCond | Tair | Tleaf | TBlk | CO2R | CO2S | H2OR | H2OS | RH_R | RH_S | Flow | PARi | PARo | Press | CsMch | HsMch | StableF | BLCslope | BLCoffst | f_parin | f_parout | alphaK | Status | fda | Trans | Tair_K | Twall_K | R(W/m2) | Tl-Ta | SVTleaf | h2o_i | h20diff | CTair | SVTair | CndTotal | vp_kPa | VpdA | CndCO2 | Ci_Pa | Ci/Ca | RHsfc | C2sfc | AHs/Cs
in | in | in | in | out | out | out | out | out | out | in | out | in | out | in | in | in | in | in | in | in | in | in | in | in | in | in | in | in | in | in | in | in | in | in | in | out | out | out | out | out | out | out | out | out | out | out | out | out | out | out | out | out | out | out | out
Remark= | "09:29:18 CO2 Mixer: CO2R -> 400 uml"
Remark= | "09:29:28 Coolers: Tleaf -> 30.00 C"
Remark= | "09:29:39 Lamp: ParIn -> 1500 uml"
Remark= | "09:35:03 Launched AutoProg /User/Configs/AutoProgs/JPA_ACi_for_C2_35.txt"
Remark= | "09:35:28 Lamp: ParIn -> 1500 uml"
Remark= | "09:35:28 CO2 Mixer: CO2R -> 400 uml"
Remark= | "09:35:28 Coolers: Tleaf -> 30.00 C"
Remark= | "09:35:28 Flow: Fixed -> 500 umol/s"
Remark= | "10:20:34 CO2 Mixer: CO2R -> 400 uml"
Remark= | "10:21:30 Flow: Fixed -> 500 umol/s"
1 | 10:21:51 | 3258.5 | 0 | 12.4531 | 0.137 | 231.2377 | 3.3962 | 2.2484 | 29.8534 | 2.42 | 2.206 | 1 | 4.4121 | 30.5661 | 29.8534 | 31.1713 | 399.9307 | 393.2597 | 20.0954 | 21.7029 | 41.5811 | 44.9072 | 500.2038 | 1499.0498 | 0.054601 | 91.0638 | 9.8626 | 0.46873 | 1 | -0.21957 | 2.7374 | 1 | 0 | 0.16 | 111115 | 2.067 | 0.0033962 | 303.0034 | 303.7161 | 239.848 | 0.78681 | 4.2247 | 46.3927 | 24.6899 | 30.2097 | 4.312 | 0.13287 | 1.9763 | 2.3357 | 0.083405 | 21.0574 | 0.588 | 46.5641 | 389.4494 | 0.014889
2 | 10:22:02 | 3269.5 | 0 | 12.6598 | 0.13729 | 229.1234 | 3.4106 | 2.2532 | 29.8778 | 2.42 | 2.206 | 1 | 4.4121 | 30.5653 | 29.8778 | 31.1648 | 400.0671 | 393.2929 | 20.1005 | 21.7148 | 41.5939 | 44.9344 | 500.1716 | 1498.9764 | 0.065521 | 91.065 | 9.8626 | 0.46873 | 1 | -0.21957 | 2.7374 | 1 | 0 | 0.16 | 111115 | 2.0668 | 0.0034106 | 303.0278 | 303.7153 | 239.8362 | 0.77921 | 4.2306 | 46.4573 | 24.7425 | 30.2216 | 4.315 | 0.13315 | 1.9775 | 2.3375 | 0.083579 | 20.8651 | 0.58258 | 46.5259 | 389.4193 | 0.015125
3 | 10:22:13 | 3280.5 | 0 | 12.6037 | 0.13752 | 230.0155 | 3.415 | 2.2524 | 29.8754 | 2.42 | 2.206 | 1 | 4.4121 | 30.5668 | 29.8754 | 31.168 | 400.0304 | 393.2832 | 20.1003 | 21.7166 | 41.5901 | 44.9343 | 500.2256 | 1499.049 | 0.39422 | 91.0649 | 9.8626 | 0.46873 | 1 | -0.21957 | 2.7374 | 1 | 0 | 0.16 | 111115 | 2.067 | 0.003415 | 303.0254 | 303.7168 | 239.8478 | 0.77813 | 4.2301 | 46.451 | 24.7344 | 30.2211 | 4.3149 | 0.13336 | 1.9776 | 2.3372 | 0.083715 | 20.9464 | 0.58486 | 46.5389 | 389.4268 | 0.015062
4 | 10:22:24 | 3291.5 | 0 | 12.7625 | 0.13801 | 228.5741 | 3.4205 | 2.2483 | 29.8606 | 2.42 | 2.206 | 1 | 4.4121 | 30.5653 | 29.8606 | 31.1668 | 399.9786 | 393.1533 | 20.1042 | 21.7232 | 41.6009 | 44.951 | 500.1899 | 1499.0212 | 0.37675 | 91.0635 | 9.8626 | 0.46873 | 1 | -0.21957 | 2.7374 | 1 | 0 | 0.16 | 111115 | 2.0669 | 0.0034205 | 303.0106 | 303.7153 | 239.8434 | 0.77744 | 4.2265 | 46.4123 | 24.6891 | 30.213 | 4.3128 | 0.13382 | 1.9782 | 2.3347 | 0.084007 | 20.8148 | 0.58139 | 46.599 | 389.2482 | 0.015279
5 | 10:22:35 | 3302.5 | 0 | 12.4807 | 0.1384 | 232.3534 | 3.4296 | 2.2481 | 29.8623 | 2.42 | 2.206 | 1 | 4.4121 | 30.5691 | 29.8623 | 31.1748 | 399.9364 | 393.2456 | 20.1061 | 21.7293 | 41.597 | 44.9552 | 500.1942 | 1498.6161 | 0.10156 | 91.0659 | 9.8626 | 0.46873 | 1 | -0.21957 | 2.7374 | 1 | 0 | 0.16 | 111115 | 2.0669 | 0.0034296 | 303.0123 | 303.7191 | 239.7786 | 0.77395 | 4.2269 | 46.4155 | 24.6862 | 30.2157 | 4.3135 | 0.13419 | 1.9788 | 2.3347 | 0.084239 | 21.1595 | 0.59086 | 46.6134 | 389.4268 | 0.014939
Remark= | "10:22:35 CO2 Mixer: CO2R -> 300 uml" | [8 empty] | 2.42
Remark= | "10:23:42 Flow: Fixed -> 500 umol/s" | [8 empty] | 2.42
6 | 10:24:03 | 3391 | 0 | 9.4985 | 0.14328 | 176.3052 | 3.5384 | 2.2428 | 29.8658 | 2.42 | 2.206 | 1 | 4.4121 | 30.5614 | 29.8658 | 31.1706 | 299.9915 | 294.8917 | 20.1228 | 21.7972 | 41.6497 | 45.1154 | 500.2379 | 1500.2598 | 0.15289 | 91.0655 | 9.2228 | 0.47108 | 0.66667 | -0.21957 | 2.7374 | 1 | 0 | 0.16 | 111115 | 2.0671 | 0.0035384 | 303.0158 | 303.7114 | 240.0416 | 0.73669 | 4.2277 | 46.4251 | 24.6279 | 30.2136 | 4.313 | 0.13877 | 1.985 | 2.328 | 0.087127 | 16.0553 | 0.59786 | 46.8053 | 291.9853 | 0.015226
7 | 10:24:14 | 3402 | 0 | 9.501 | 0.14359 | 176.4935 | 3.5432 | 2.2411 | 29.8611 | 2.42 | 2.206 | 1 | 4.4121 | 30.5643 | 29.8611 | 31.1737 | 299.977 | 294.8744 | 20.126 | 21.803 | 41.6497 | 45.1201 | 500.1518 | 1500.2662 | 0.3975 | 91.0659 | 9.2228 | 0.47108 | 1 | -0.21957 | 2.7374 | 1 | 0 | 0.16 | 111115 | 2.0667 | 0.0035432 | 303.0111 | 303.7143 | 240.0426 | 0.73575 | 4.2266 | 46.4124 | 24.6093 | 30.2127 | 4.3128 | 0.13907 | 1.9855 | 2.3273 | 0.087312 | 16.0725 | 0.59854 | 46.8347 | 291.9673 | 0.015241
8 | 10:24:25 | 3413 | 0 | 9.6132 | 0.14412 | 175.6296 | 3.5602 | 2.2438 | 29.8746 | 2.42 | 2.206 | 1 | 4.4121 | 30.5655 | 29.8746 | 31.172 | 300.0571 | 294.8982 | 20.1243 | 21.8092 | 41.6431 | 45.1296 | 500.2014 | 1500.2623 | 0.079717 | 91.0656 | 9.2228 | 0.47108 | 1 | -0.21957 | 2.7374 | 1 | 0 | 0.16 | 111115 | 2.0669 | 0.0035602 | 303.0246 | 303.7155 | 240.042 | 0.72856 | 4.2299 | 46.4486 | 24.6395 | 30.2201 | 4.3146 | 0.13956 | 1.9861 | 2.3285 | 0.087624 | 15.9938 | 0.59556 | 46.8161 | 291.9568 | 0.015415
9 | 10:24:36 | 3424 | 0 | 9.5883 | 0.14494 | 176.4696 | 3.5707 | 2.2382 | 29.854 | 2.42 | 2.206 | 1 | 4.4121 | 30.5567 | 29.854 | 31.159 | 299.9905 | 294.8423 | 20.1258 | 21.8156 | 41.6678 | 45.1663 | 500.2015 | 1500.2803 | 0.23478 | 91.0672 | 9.2228 | 0.47108 | 1 | -0.21957 | 2.7374 | 1 | 0 | 0.16 | 111115 | 2.0669 | 0.0035707 | 303.004 | 303.7067 | 240.0448 | 0.72604 | 4.2248 | 46.3927 | 24.5771 | 30.2053 | 4.311 | 0.14033 | 1.9867 | 2.3243 | 0.08811 | 16.0706 | 0.59852 | 46.8978 | 291.9085 | 0.015405
10 | 10:24:47 | 3435 | 0 | 9.4413 | 0.1451 | 178.2548 | 3.5703 | 2.2356 | 29.8455 | 2.42 | 2.206 | 1 | 4.4121 | 30.5569 | 29.8455 | 31.1621 | 299.9499 | 294.8718 | 20.1309 | 21.8209 | 41.6779 | 45.1768 | 500.0962 | 1500.2264 | 0.080811 | 91.0671 | 9.2228 | 0.47108 | 1 | -0.21957 | 2.7374 | 1 | 0 | 0.16 | 111115 | 2.0665 | 0.0035703 | 302.9955 | 303.7069 | 240.0362 | 0.72694 | 4.2228 | 46.37 | 24.5491 | 30.2012 | 4.3099 | 0.14048 | 1.9872 | 2.3228 | 0.088202 | 16.2331 | 0.60452 | 46.9346 | 291.9829 | 0.015176
Remark= | "10:24:47 CO2 Mixer: CO2R -> 125 uml" | [8 empty] | 2.42
Remark= | "10:26:02 Flow: Fixed -> 500 umol/s" | [8 empty] | 2.42
11 | 10:26:23 | 3530.5 | 0 | 3.5093 | 0.14986 | 80.4838 | 3.6811 | 2.234 | 29.8618 | 2.42 | 2.206 | 1 | 4.4121 | 30.5607 | 29.8618 | 31.1708 | 125.0783 | 123.1609 | 20.1398 | 21.8819 | 41.6875 | 45.2936 | 500.1475 | 1500.314 | 0.16162 | 91.0678 | 7.648 | 0.46348 | 0.66667 | -0.21957 | 2.7374 | 1 | 0 | 0.16 | 111115 | 2.0667 | 0.0036811 | 303.0118 | 303.7107 | 240.0502 | 0.68691 | 4.2267 | 46.413 | 24.5311 | 30.2112 | 4.3124 | 0.14493 | 1.9927 | 2.3197 | 0.091013 | 7.3295 | 0.65349 | 47.075 | 122.0871 | 0.013531
12 | 10:26:34 | 3541.5 | 0 | 3.5211 | 0.14985 | 80.3043 | 3.6878 | 2.2381 | 29.8809 | 2.42 | 2.206 | 1 | 4.4121 | 30.5605 | 29.8809 | 31.1666 | 125.0385 | 123.1154 | 20.1424 | 21.8875 | 41.6935 | 45.3058 | 500.2105 | 1500.0886 | 0.055692 | 91.0681 | 7.648 | 0.46348 | 1 | -0.21957 | 2.7374 | 1 | 0 | 0.16 | 111115 | 2.067 | 0.0036878 | 303.0309 | 303.7105 | 240.0142 | 0.68239 | 4.2314 | 46.4641 | 24.5766 | 30.2207 | 4.3148 | 0.14492 | 1.9933 | 2.3215 | 0.091008 | 7.3132 | 0.65227 | 47.0335 | 122.038 | 0.01357
13 | 10:26:45 | 3552.5 | 0 | 3.6275 | 0.15066 | 79.4126 | 3.7044 | 2.2365 | 29.8769 | 2.42 | 2.206 | 1 | 4.4121 | 30.5641 | 29.8769 | 31.1737 | 125.1397 | 123.1638 | 20.1412 | 21.8944 | 41.6831 | 45.3113 | 500.1618 | 1500.0059 | 0.20857 | 91.069 | 7.648 | 0.46348 | 1 | -0.21957 | 2.7374 | 1 | 0 | 0.16 | 111115 | 2.0668 | 0.0037044 | 303.0269 | 303.7141 | 240.0009 | 0.67716 | 4.2304 | 46.4529 | 24.5585 | 30.2205 | 4.3147 | 0.14569 | 1.9939 | 2.3208 | 0.091488 | 7.232 | 0.64477 | 47.0692 | 122.0539 | 0.013989
14 | 10:26:56 | 3563.5 | 0 | 3.4491 | 0.15167 | 81.5469 | 3.7246 | 2.2342 | 29.8714 | 2.42 | 2.206 | 1 | 4.4121 | 30.5658 | 29.8714 | 31.1709 | 125.0336 | 123.143 | 20.1427 | 21.9052 | 41.6815 | 45.3286 | 500.2077 | 1499.8907 | 0.097188 | 91.068 | 7.648 | 0.46348 | 1 | -0.21957 | 2.7374 | 1 | 0 | 0.16 | 111115 | 2.067 | 0.0037246 | 303.0214 | 303.7158 | 239.9825 | 0.67062 | 4.2291 | 46.4386 | 24.5334 | 30.2186 | 4.3142 | 0.14663 | 1.9949 | 2.3194 | 0.092083 | 7.4263 | 0.66221 | 47.1189 | 122.0876 | 0.013312
15 | 10:27:07 | 3574.5 | 0 | 3.3906 | 0.15257 | 82.3803 | 3.7372 | 2.229 | 29.8514 | 2.42 | 2.206 | 1 | 4.4121 | 30.5575 | 29.8514 | 31.1589 | 124.9986 | 123.1356 | 20.1408 | 21.9093 | 41.6973 | 45.3584 | 500.2122 | 1500.2072 | 0.22605 | 91.0677 | 7.648 | 0.46348 | 1 | -0.21957 | 2.7374 | 1 | 0 | 0.16 | 111115 | 2.067 | 0.0037372 | 303.0014 | 303.7075 | 240.0331 | 0.66771 | 4.2242 | 46.3855 | 24.4762 | 30.2045 | 4.3107 | 0.14747 | 1.9952 | 2.3155 | 0.092616 | 7.5022 | 0.66902 | 47.1936 | 122.0981 | 0.013105
Remark= | "10:27:07 CO2 Mixer: CO2R -> 110 uml" | [8 empty] | 2.42
Remark= | "10:28:13 Flow: Fixed -> 500 umol/s" | [8 empty] | 2.42
16 | 10:28:34 | 3661.5 | 0 | 3.4186 | 0.15693 | 69.1346 | 3.8257 | 2.2205 | 29.8374 | 2.42 | 2.206 | 1 | 4.4121 | 30.5411 | 29.8374 | 31.1327 | 110.4784 | 108.6236 | 20.1553 | 21.9654 | 41.7662 | 45.5172 | 500.2363 | 1500.0315 | 0.13214 | 91.0671 | 7.5142 | 0.46299 | 0.66667 | -0.21957 | 2.7374 | 1 | 0 | 0.16 | 111115 | 2.0671 | 0.0038257 | 302.9874 | 303.6911 | 240.005 | 0.63612 | 4.2208 | 46.3486 | 24.3831 | 30.1893 | 4.307 | 0.15154 | 2.0003 | 2.3067 | 0.095183 | 6.2959 | 0.63646 | 47.4022 | 107.5775 | 0.015064
17 | 10:28:45 | 3672.5 | 0 | 3.095 | 0.15734 | 72.6284 | 3.8376 | 2.2218 | 29.8434 | 2.42 | 2.206 | 1 | 4.4121 | 30.5837 | 29.8434 | 31.3465 | 110.4084 | 108.709 | 20.1513 | 21.9675 | 41.6564 | 45.4107 | 500.1243 | 1500.0066 | 0.32214 | 91.0672 | 7.5142 | 0.46299 | 1 | -0.21957 | 2.7374 | 1 | 0 | 0.16 | 111115 | 2.0666 | 0.0038376 | 302.9934 | 303.7337 | 240.001 | 0.63545 | 4.2223 | 46.3643 | 24.3968 | 30.2135 | 4.313 | 0.15192 | 2.0005 | 2.3125 | 0.095425 | 6.6141 | 0.6681 | 47.3947 | 107.7619 | 0.013612
18 | 10:28:56 | 3683.5 | 0 | 2.6624 | 0.15823 | 77.0474 | 3.866 | 2.2259 | 29.8661 | 2.42 | 2.206 | 1 | 4.4121 | 30.6292 | 29.8661 | 31.265 | 110.0246 | 108.5334 | 20.153 | 21.9825 | 41.5518 | 45.3239 | 500.1318 | 1499.9957 | 0.18345 | 91.0675 | 7.5142 | 0.46299 | 1 | -0.21957 | 2.7374 | 1 | 0 | 0.16 | 111115 | 2.0667 | 0.003866 | 303.0161 | 303.7792 | 239.9993 | 0.62764 | 4.2278 | 46.4249 | 24.4424 | 30.2477 | 4.3214 | 0.15276 | 2.0019 | 2.3195 | 0.09595 | 7.0165 | 0.7099 | 47.3735 | 107.7187 | 0.011709
19 | 10:29:07 | 3694.5 | 0 | 3.1245 | 0.15849 | 72.2238 | 3.8727 | 2.2263 | 29.869 | 2.42 | 2.206 | 1 | 4.4121 | 30.6317 | 29.869 | 31.2895 | 110.0907 | 108.3755 | 20.1535 | 21.9865 | 41.5462 | 45.3248 | 500.0516 | 1500.125 | 0.19984 | 91.0661 | 7.5142 | 0.46299 | 0.66667 | -0.21957 | 2.7374 | 1 | 0 | 0.16 | 111115 | 2.0663 | 0.0038727 | 303.019 | 303.7817 | 240.02 | 0.62542 | 4.2285 | 46.4332 | 24.4466 | 30.2503 | 4.3221 | 0.15299 | 2.0022 | 2.3199 | 0.0961 | 6.5771 | 0.66642 | 47.3763 | 107.4195 | 0.01378
20 | 10:29:18 | 3705.5 | 0 | 3.1196 | 0.15917 | 72.3599 | 3.8919 | 2.2281 | 29.8797 | 2.42 | 2.206 | 1 | 4.4121 | 30.6382 | 29.8797 | 31.2813 | 110.0442 | 108.3307 | 20.1534 | 21.9952 | 41.5309 | 45.3264 | 500.1233 | 1500.0258 | 0.36146 | 91.0674 | 7.5142 | 0.46299 | 1 | -0.21957 | 2.7374 | 1 | 0 | 0.16 | 111115 | 2.0666 | 0.0038919 | 303.0297 | 303.7882 | 240.0041 | 0.61812 | 4.2311 | 46.4613 | 24.4661 | 30.259 | 4.3242 | 0.15363 | 2.003 | 2.3212 | 0.096501 | 6.5896 | 0.66795 | 47.3732 | 107.3762 | 0.013763
Remark= | "10:29:18 CO2 Mixer: CO2R -> 90 uml" | [8 empty] | 2.42
Remark= | "10:30:16 Flow: Fixed -> 500 umol/s" | [8 empty] | 2.42
21 | 10:30:37 | 3784.5 | 0 | 2.5239 | 0.16231 | 60.3274 | 3.9678 | 2.229 | 29.8977 | 2.42 | 2.206 | 1 | 4.4121 | 30.6475 | 29.8977 | 31.2848 | 90.3953 | 89.0031 | 20.1556 | 22.0334 | 41.513 | 45.3806 | 500.0728 | 1499.983 | 0.039313 | 91.0664 | 7.3573 | 0.45942 | 0.66667 | -0.21957 | 2.7374 | 1 | 0 | 0.16 | 111115 | 2.0664 | 0.0039678 | 303.0477 | 303.7975 | 239.9973 | 0.59053 | 4.2355 | 46.5099 | 24.4765 | 30.2726 | 4.3276 | 0.15655 | 2.0065 | 2.3211 | 0.098346 | 5.4938 | 0.67781 | 47.4396 | 88.2308 | 0.01357
22 | 10:30:48 | 3795.5 | 0 | 2.3526 | 0.16342 | 62.3558 | 3.9815 | 2.2221 | 29.8731 | 2.42 | 2.206 | 1 | 4.4121 | 30.6468 | 29.8731 | 31.2815 | 90.4773 | 89.1669 | 20.1588 | 22.0432 | 41.521 | 45.4023 | 500.0468 | 1499.8424 | 0.1376 | 91.0661 | 7.3573 | 0.45942 | 0.66667 | -0.21957 | 2.7374 | 1 | 0 | 0.16 | 111115 | 2.0663 | 0.0039815 | 303.0231 | 303.7968 | 239.9748 | 0.58784 | 4.2295 | 46.4443 | 24.4012 | 30.26 | 4.3245 | 0.15758 | 2.0074 | 2.3171 | 0.098996 | 5.6785 | 0.69932 | 47.5415 | 88.4471 | 0.012645
23 | 10:30:59 | 3806.5 | 0 | 1.8774 | 0.16396 | 66.861 | 3.9906 | 2.2201 | 29.8666 | 2.42 | 2.206 | 1 | 4.4121 | 30.6472 | 29.8666 | 31.28 | 89.973 | 88.8931 | 20.16 | 22.0481 | 41.5229 | 45.4116 | 500.2108 | 1499.6125 | 0.27518 | 91.0663 | 7.3573 | 0.45942 | 0.66667 | -0.21957 | 2.7374 | 1 | 0 | 0.16 | 111115 | 2.067 | 0.0039906 | 303.0166 | 303.7972 | 239.938 | 0.585 | 4.2279 | 46.4268 | 24.3786 | 30.2569 | 4.3237 | 0.15809 | 2.0078 | 2.3159 | 0.099317 | 6.0888 | 0.75215 | 47.5767 | 88.3187 | 0.010113
24 | 10:31:10 | 3817.5 | 0 | 2.1568 | 0.16408 | 63.9442 | 3.9961 | 2.2215 | 29.8746 | 2.42 | 2.206 | 1 | 4.4121 | 30.6523 | 29.8746 | 31.2848 | 89.9288 | 88.7138 | 20.1627 | 22.0534 | 41.5164 | 45.4096 | 500.194 | 1499.7617 | 0.072074 | 91.067 | 7.3573 | 0.45942 | 0.66667 | -0.21957 | 2.7374 | 1 | 0 | 0.16 | 111115 | 2.0669 | 0.0039961 | 303.0246 | 303.8023 | 239.9619 | 0.58299 | 4.2299 | 46.4477 | 24.3943 | 30.2634 | 4.3253 | 0.1582 | 2.0083 | 2.317 | 0.099388 | 5.8232 | 0.72079 | 47.5674 | 88.0539 | 0.011651
25 | 10:31:21 | 3828.5 | 0 | 2.0653 | 0.16522 | 65.0448 | 4.0243 | 2.2222 | 29.8822 | 2.42 | 2.206 | 1 | 4.4121 | 30.652 | 29.8822 | 31.2841 | 89.9511 | 88.779 | 20.1621 | 22.0661 | 41.5157 | 45.4362 | 500.1956 | 1499.8051 | 0.26754 | 91.066 | 7.3573 | 0.45942 | 1 | -0.21957 | 2.7374 | 1 | 0 | 0.16 | 111115 | 2.0669 | 0.0040243 | 303.0322 | 303.802 | 239.9688 | 0.57236 | 4.2317 | 46.4687 | 24.4026 | 30.2671 | 4.3263 | 0.15926 | 2.0095 | 2.3168 | 0.10006 | 5.9234 | 0.73266 | 47.5854 | 88.1471 | 0.011149
Remark= | "10:31:21 CO2 Mixer: CO2R -> 70 uml" | [8 empty] | 2.42
Remark= | "10:32:23 Flow: Fixed -> 500 umol/s" | [8 empty] | 2.42
26 | 10:32:44 | 3911.5 | 0 | 1.8293 | 0.16853 | 48.896 | 4.1015 | 2.2219 | 29.8997 | 2.42 | 2.206 | 1 | 4.4121 | 30.6562 | 29.8997 | 31.286 | 70.2283 | 69.2058 | 20.1754 | 22.1161 | 41.5325 | 45.5277 | 500.1229 | 1499.7024 | 0.25117 | 91.0652 | 7.0977 | 0.45688 | 0.66667 | -0.21957 | 2.7374 | 1 | 0 | 0.16 | 111115 | 2.0666 | 0.0041015 | 303.0497 | 303.8062 | 239.9524 | 0.54381 | 4.236 | 46.5156 | 24.3995 | 30.2779 | 4.3289 | 0.16233 | 2.014 | 2.3149 | 0.102 | 4.4527 | 0.70653 | 47.6801 | 68.6461 | 0.012706
27 | 10:32:55 | 3922.5 | 0 | 1.5472 | 0.16885 | 51.807 | 4.1097 | 2.2223 | 29.9052 | 2.42 | 2.206 | 1 | 4.4121 | 30.6563 | 29.9052 | 31.2818 | 70.2728 | 69.3863 | 20.1825 | 22.1266 | 41.5472 | 45.5493 | 500.2463 | 1499.5248 | 0.30685 | 91.0657 | 7.0977 | 0.45688 | 0.66667 | -0.21957 | 2.7374 | 1 | 0 | 0.16 | 111115 | 2.0671 | 0.0041097 | 303.0552 | 303.8063 | 239.924 | 0.54018 | 4.2373 | 46.5303 | 24.4037 | 30.2807 | 4.3296 | 0.16262 | 2.015 | 2.3147 | 0.10218 | 4.7178 | 0.74665 | 47.6904 | 68.9129 | 0.010707
28 | 10:33:06 | 3933.5 | 0 | 1.3151 | 0.16978 | 53.9288 | 4.126 | 2.2193 | 29.8954 | 2.42 | 2.206 | 1 | 4.4121 | 30.6558 | 29.8954 | 31.2835 | 69.9775 | 69.203 | 20.181 | 22.1332 | 41.5455 | 45.5644 | 500.1385 | 1499.408 | 0.085175 | 91.066 | 7.0977 | 0.45688 | 1 | -0.21957 | 2.7374 | 1 | 0 | 0.16 | 111115 | 2.0667 | 0.004126 | 303.0454 | 303.8058 | 239.9053 | 0.53518 | 4.2349 | 46.504 | 24.3707 | 30.2756 | 4.3284 | 0.16349 | 2.0156 | 2.3128 | 0.10273 | 4.9111 | 0.77928 | 47.7428 | 68.8006 | 0.0091257
29 | 10:33:17 | 3944.5 | 0 | 1.5777 | 0.17062 | 51.406 | 4.1382 | 2.2154 | 29.8826 | 2.42 | 2.206 | 1 | 4.4121 | 30.6563 | 29.8826 | 31.2826 | 70.0083 | 69.1067 | 20.184 | 22.1416 | 41.5508 | 45.5808 | 500.2334 | 1499.2296 | 0.066612 | 91.0666 | 7.0977 | 0.45688 | 1 | -0.21957 | 2.7374 | 1 | 0 | 0.16 | 111115 | 2.0671 | 0.0041382 | 303.0326 | 303.8063 | 239.8767 | 0.53193 | 4.2318 | 46.4693 | 24.3277 | 30.2694 | 4.3268 | 0.16427 | 2.0164 | 2.3105 | 0.10322 | 4.6814 | 0.74386 | 47.8065 | 68.624 | 0.010991
30 | 10:33:28 | 3955.5 | 0 | 1.7592 | 0.17141 | 49.7639 | 4.1507 | 2.2123 | 29.872 | 2.42 | 2.206 | 1 | 4.4121 | 30.6577 | 29.872 | 31.2818 | 70.1005 | 69.1107 | 20.1844 | 22.1479 | 41.5487 | 45.5907 | 500.2225 | 1499.1149 | 0.055691 | 91.0676 | 7.0977 | 0.45688 | 1 | -0.21957 | 2.7374 | 1 | 0 | 0.16 | 111115 | 2.067 | 0.0041507 | 303.022 | 303.8077 | 239.8584 | 0.52855 | 4.2292 | 46.4406 | 24.2926 | 30.2648 | 4.3257 | 0.165 | 2.017 | 2.3087 | 0.10368 | 4.5319 | 0.72006 | 47.859 | 68.5724 | 0.012278
Remark= | "10:33:28 CO2 Mixer: CO2R -> 50 uml" | [8 empty] | 2.42
Remark= | "10:34:27 Flow: Fixed -> 500 umol/s" | [8 empty] | 2.42
31 | 10:34:48 | 4035.5 | 0 | 0.88474 | 0.17606 | 39.6336 | 4.2753 | 2.2206 | 29.9313 | 2.42 | 2.206 | 1 | 4.4121 | 30.6648 | 29.9313 | 31.2849 | 50.2752 | 49.7442 | 20.1922 | 22.2147 | 41.5488 | 45.7104 | 500.192 | 1499.1454 | 0.13759 | 91.07 | 6.843 | 0.44984 | 0.66667 | -0.21957 | 2.7374 | 1 | 0 | 0.16 | 111115 | 2.0669 | 0.0042753 | 303.0813 | 303.8148 | 239.8633 | 0.47975 | 4.2437 | 46.598 | 24.3833 | 30.2981 | 4.3339 | 0.1693 | 2.0231 | 2.3109 | 0.1064 | 3.6094 | 0.79675 | 47.888 | 49.4735 | 0.0085638
32 | 10:34:59 | 4046.5 | 0 | 0.70521 | 0.17495 | 41.4544 | 4.2502 | 2.221 | 29.9292 | 2.42 | 2.206 | 1 | 4.4121 | 30.6642 | 29.9292 | 31.2831 | 50.404 | 49.96 | 20.1937 | 22.2045 | 41.5527 | 45.6903 | 500.1668 | 1499.2285 | 0.2468 | 91.0684 | 6.843 | 0.44984 | 0.66667 | -0.21957 | 2.7374 | 1 | 0 | 0.16 | 111115 | 2.0668 | 0.0042502 | 303.0792 | 303.8142 | 239.8766 | 0.48884 | 4.2432 | 46.593 | 24.3886 | 30.2967 | 4.3336 | 0.16827 | 2.0221 | 2.3115 | 0.10575 | 3.7752 | 0.82975 | 47.859 | 49.7442 | 0.0067849
33 | 10:35:10 | 4057.5 | 0 | 0.28702 | 0.17505 | 44.9412 | 4.2496 | 2.2195 | 29.9232 | 2.42 | 2.206 | 1 | 4.4121 | 30.6675 | 29.9232 | 31.2836 | 49.7921 | 49.5514 | 20.1945 | 22.2049 | 41.5467 | 45.6828 | 500.1855 | 1499.1616 | 0.12449 | 91.0686 | 6.843 | 0.44984 | 0.66667 | -0.21957 | 2.7374 | 1 | 0 | 0.16 | 111115 | 2.0669 | 0.0042496 | 303.0732 | 303.8175 | 239.8659 | 0.48985 | 4.2417 | 46.5768 | 24.372 | 30.2953 | 4.3333 | 0.16837 | 2.0222 | 2.3111 | 0.10581 | 4.0927 | 0.90696 | 47.8779 | 49.4635 | 0.0027782
34 | 10:35:21 | 4068.5 | 0 | 0.86501 | 0.17574 | 39.3987 | 4.2567 | 2.2149 | 29.9062 | 2.42 | 2.206 | 1 | 4.4121 | 30.6677 | 29.9062 | 31.283 | 49.8408 | 49.3208 | 20.196 | 22.2098 | 41.5494 | 45.6923 | 500.187 | 1499.2493 | 0.25444 | 91.0687 | 6.843 | 0.44984 | 0.66667 | -0.21957 | 2.7374 | 1 | 0 | 0.16 | 111115 | 2.0669 | 0.0042567 | 303.0562 | 303.8177 | 239.8799 | 0.48911 | 4.2375 | 46.5312 | 24.3214 | 30.2869 | 4.3312 | 0.169 | 2.0226 | 2.3086 | 0.10621 | 3.588 | 0.79883 | 47.9439 | 49.0561 | 0.008454
35 | 10:35:32 | 4079.5 | 0 | 1.0463 | 0.17589 | 37.8504 | 4.2646 | 2.2171 | 29.9157 | 2.42 | 2.206 | 1 | 4.4121 | 30.6663 | 29.9157 | 31.2841 | 50.0527 | 49.4444 | 20.1935 | 22.2112 | 41.5473 | 45.6987 | 500.119 | 1499.4113 | 0.069891 | 91.0681 | 6.843 | 0.44984 | 1 | -0.21957 | 2.7374 | 1 | 0 | 0.16 | 111115 | 2.0666 | 0.0042646 | 303.0657 | 303.8163 | 239.9058 | 0.4855 | 4.2399 | 46.557 | 24.3458 | 30.291 | 4.3322 | 0.16914 | 2.0227 | 2.3094 | 0.1063 | 3.447 | 0.76552 | 47.9215 | 49.1242 | 0.010207
Remark= | "10:35:32 CO2 Mixer: CO2R -> 35 uml" | [8 empty] | 2.42
Remark= | "10:36:29 Flow: Fixed -> 500 umol/s" | [8 empty] | 2.42
36 | 10:36:50 | 4157.5 | 0 | 0.75372 | 0.17918 | 26.8809 | 4.3346 | 2.2136 | 29.9172 | 2.42 | 2.206 | 1 | 4.4121 | 30.6636 | 29.9172 | 31.2837 | 35.5243 | 35.0861 | 20.203 | 22.2535 | 41.5734 | 45.793 | 500.1741 | 1499.278 | 0.014195 | 91.0687 | 6.688 | 0.456 | 0.66667 | -0.21957 | 2.7374 | 1 | 0 | 0.16 | 111115 | 2.0668 | 0.0043346 | 303.0672 | 303.8136 | 239.8845 | 0.46029 | 4.2402 | 46.5607 | 24.3072 | 30.2904 | 4.332 | 0.17219 | 2.0266 | 2.3054 | 0.10823 | 2.448 | 0.76614 | 48.0444 | 34.8554 | 0.010389
37 | 10:37:01 | 4168.5 | 0 | 0.22618 | 0.18058 | 31.8764 | 4.3631 | 2.2116 | 29.9123 | 2.42 | 2.206 | 1 | 4.4121 | 30.6662 | 29.9123 | 31.2855 | 35.4785 | 35.2946 | 20.1978 | 22.2621 | 41.5567 | 45.8039 | 500.1121 | 1499.2273 | 0.21513 | 91.0688 | 6.688 | 0.456 | 0.66667 | -0.21957 | 2.7374 | 1 | 0 | 0.16 | 111115 | 2.0666 | 0.0043631 | 303.0623 | 303.8162 | 239.8764 | 0.45092 | 4.239 | 46.5476 | 24.2855 | 30.2892 | 4.3317 | 0.17348 | 2.0274 | 2.3044 | 0.10904 | 2.9029 | 0.90315 | 48.0921 | 35.2254 | 0.003088
38 | 10:37:12 | 4179.5 | 0 | -0.12698 | 0.18085 | 34.7665 | 4.3575 | 2.2058 | 29.8893 | 2.42 | 2.206 | 1 | 4.4121 | 30.6662 | 29.8893 | 31.283 | 35.008 | 34.9956 | 20.2042 | 22.2653 | 41.5697 | 45.8106 | 500.2209 | 1499.3162 | 0.28392 | 91.0689 | 6.688 | 0.456 | 0.66667 | -0.21957 | 2.7374 | 1 | 0 | 0.16 | 111115 | 2.067 | 0.0043575 | 303.0393 | 303.8162 | 239.8906 | 0.45521 | 4.2334 | 46.486 | 24.2207 | 30.2778 | 4.3289 | 0.17373 | 2.0277 | 2.3012 | 0.1092 | 3.1661 | 0.99345 | 48.1666 | 35.0345 | -0.0017457
39 | 10:37:23 | 4190.5 | 0 | 0.12262 | 0.18107 | 32.3352 | 4.368 | 2.2084 | 29.9025 | 2.42 | 2.206 | 1 | 4.4121 | 30.6661 | 29.9025 | 31.2825 | 34.9309 | 34.798 | 20.2056 | 22.2717 | 41.5729 | 45.8238 | 500.2358 | 1499.0171 | 0.17035 | 91.0686 | 6.688 | 0.456 | 0.66667 | -0.21957 | 2.7374 | 1 | 0 | 0.16 | 111115 | 2.0671 | 0.004368 | 303.0525 | 303.8161 | 239.8427 | 0.44987 | 4.2366 | 46.5215 | 24.2498 | 30.2843 | 4.3305 | 0.17393 | 2.0282 | 2.3023 | 0.10933 | 2.9447 | 0.92923 | 48.1451 | 34.7605 | 0.0016984
40 | 10:37:34 | 4201.5 | 0 | 0.29083 | 0.18182 | 30.7967 | 4.3829 | 2.2071 | 29.9 | 2.42 | 2.206 | 1 | 4.4121 | 30.6679 | 29.9 | 31.2851 | 34.9693 | 34.7549 | 20.2061 | 22.2792 | 41.5699 | 45.8349 | 500.2263 | 1499.0509 | 0.038221 | 91.0691 | 6.688 | 0.456 | 1 | -0.21957 | 2.7374 | 1 | 0 | 0.16 | 111115 | 2.0671 | 0.0043829 | 303.05 | 303.8179 | 239.8481 | 0.44508 | 4.236 | 46.5146 | 24.2354 | 30.2839 | 4.3304 | 0.17463 | 2.0289 | 2.3015 | 0.10977 | 2.8046 | 0.88611 | 48.1768 | 34.6659 | 0.0040418
Remark= | "10:37:34 CO2 Mixer: CO2R -> 400 uml" | [8 empty] | 2.42
Remark= | "10:39:25 Flow: Fixed -> 500 umol/s" | [8 empty] | 2.42
41 | 10:39:46 | 4333.5 | 0 | 14.2186 | 0.18532 | 252.409 | 4.4621 | 2.206 | 29.92 | 2.42 | 2.206 | 1 | 4.4121 | 30.6714 | 29.92 | 31.2852 | 400.1777 | 392.4514 | 20.2354 | 22.346 | 41.6195 | 45.9605 | 500.1952 | 1498.7328 | 0.0076442 | 91.0643 | 9.907 | 0.46484 | 0.66667 | -0.21957 | 2.7374 | 1 | 0 | 0.16 | 111115 | 2.0669 | 0.0044621 | 303.07 | 303.8214 | 239.7972 | 0.41526 | 4.2409 | 46.5705 | 24.2245 | 30.2957 | 4.3334 | 0.17785 | 2.0349 | 2.2984 | 0.1118 | 22.9854 | 0.64316 | 48.2983 | 388.1008 | 0.017695
42 | 10:39:57 | 4344.5 | 0 | 14.3791 | 0.18532 | 250.937 | 4.4688 | 2.2092 | 29.9344 | 2.42 | 2.206 | 1 | 4.4121 | 30.6704 | 29.9344 | 31.2825 | 400.2081 | 392.4025 | 20.2352 | 22.349 | 41.6211 | 45.9691 | 500.1669 | 1498.7308 | 0.38875 | 91.0637 | 9.907 | 0.46484 | 1 | -0.21957 | 2.7374 | 1 | 0 | 0.16 | 111115 | 2.0668 | 0.0044688 | 303.0844 | 303.8204 | 239.7969 | 0.41139 | 4.2444 | 46.6094 | 24.2604 | 30.3024 | 4.335 | 0.17785 | 2.0352 | 2.2998 | 0.11181 | 22.8512 | 0.63949 | 48.264 | 388.0028 | 0.017886
43 | 10:40:08 | 4355.5 | 0 | 14.2751 | 0.18533 | 251.9188 | 4.4657 | 2.2076 | 29.9282 | 2.42 | 2.206 | 1 | 4.4121 | 30.6716 | 29.9282 | 31.285 | 400.2123 | 392.4567 | 20.2373 | 22.3498 | 41.6235 | 45.9686 | 500.1181 | 1498.7366 | 0.21185 | 91.0655 | 9.907 | 0.46484 | 1 | -0.21957 | 2.7374 | 1 | 0 | 0.16 | 111115 | 2.0666 | 0.0044657 | 303.0782 | 303.8216 | 239.7978 | 0.41323 | 4.2429 | 46.5917 | 24.2419 | 30.2999 | 4.3344 | 0.17786 | 2.0353 | 2.2991 | 0.11181 | 22.9411 | 0.6419 | 48.2843 | 388.0889 | 0.01776
44 | 10:40:19 | 4366.5 | 0 | 14.3235 | 0.18569 | 251.7422 | 4.4663 | 2.2039 | 29.9135 | 2.42 | 2.206 | 1 | 4.4121 | 30.6711 | 29.9135 | 31.2832 | 400.2308 | 392.4526 | 20.2389 | 22.3515 | 41.6277 | 45.9729 | 500.1771 | 1498.6895 | 0.19875 | 91.0647 | 9.907 | 0.46484 | 1 | -0.21957 | 2.7374 | 1 | 0 | 0.16 | 111115 | 2.0668 | 0.0044663 | 303.0635 | 303.8211 | 239.7903 | 0.41431 | 4.2393 | 46.5529 | 24.2014 | 30.2923 | 4.3325 | 0.17819 | 2.0354 | 2.2971 | 0.11202 | 22.9248 | 0.64146 | 48.3326 | 388.0699 | 0.017839
45 | 10:40:30 | 4377.5 | 0 | 14.1106 | 0.18536 | 253.1362 | 4.4604 | 2.2048 | 29.9176 | 2.42 | 2.206 | 1 | 4.4121 | 30.6719 | 29.9176 | 31.2816 | 399.8643 | 392.1911 | 20.2426 | 22.3523 | 41.6338 | 45.973 | 500.2022 | 1498.7487 | 0.47612 | 91.0659 | 9.907 | 0.46484 | 0.66667 | -0.21957 | 2.7374 | 1 | 0 | 0.16 | 111115 | 2.067 | 0.0044604 | 303.0676 | 303.8219 | 239.7998 | 0.41612 | 4.2403 | 46.5634 | 24.211 | 30.2948 | 4.3331 | 0.17788 | 2.0355 | 2.2976 | 0.11183 | 23.0521 | 0.64544 | 48.3197 | 387.8736 | 0.017578
Remark= | "10:40:30 CO2 Mixer: CO2R -> 400 uml" | [8 empty] | 2.42
Remark= | "10:41:51 Flow: Fixed -> 500 umol/s" | [8 empty] | 2.42
46 | 10:42:12 | 4479.5 | 0 | 14.1906 | 0.18182 | 250.1748 | 4.3796 | 2.2053 | 29.9079 | 2.42 | 2.206 | 1 | 4.4121 | 30.6683 | 29.9079 | 31.286 | 399.9707 | 392.2738 | 20.2496 | 22.3212 | 41.6565 | 45.9181 | 500.1871 | 1500.5905 | 0.14415 | 91.0651 | 9.918 | 0.46598 | 0.66667 | -0.21957 | 2.7374 | 1 | 0 | 0.16 | 111115 | 2.0669 | 0.0043796 | 303.0579 | 303.8183 | 240.0945 | 0.4475 | 4.238 | 46.5378 | 24.2166 | 30.2881 | 4.3315 | 0.17462 | 2.0327 | 2.2988 | 0.10976 | 22.7822 | 0.63776 | 48.2411 | 387.9318 | 0.017647
47 | 10:42:18 | 4485.5 | 0 | 14.3664 | 0.18095 | 248.0293 | 4.3616 | 2.2064 | 29.9086 | 2.42 | 2.206 | 1 | 4.4121 | 30.6673 | 29.9086 | 31.2835 | 400.0805 | 392.3026 | 20.2481 | 22.3111 | 41.6558 | 45.8998 | 500.2305 | 1500.7587 | 0.034945 | 91.0648 | 9.918 | 0.46598 | 0.66667 | -0.21957 | 2.7374 | 1 | 0 | 0.16 | 111115 | 2.0671 | 0.0043616 | 303.0586 | 303.8173 | 240.1214 | 0.45388 | 4.2381 | 46.5396 | 24.2286 | 30.2879 | 4.3314 | 0.17382 | 2.0318 | 2.2997 | 0.10926 | 22.5867 | 0.63224 | 48.2079 | 387.9067 | 0.017854
48 | 10:42:24 | 4491.5 | 0 | 14.197 | 0.18107 | 249.6453 | 4.3681 | 2.2082 | 29.9174 | 2.42 | 2.206 | 1 | 4.4121 | 30.6706 | 29.9174 | 31.2821 | 400.0266 | 392.3298 | 20.2487 | 22.3146 | 41.6487 | 45.898 | 500.2606 | 1500.6213 | 0.078626 | 91.0641 | 9.918 | 0.46598 | 1 | -0.21957 | 2.7374 | 1 | 0 | 0.16 | 111115 | 2.0672 | 0.0043681 | 303.0674 | 303.8206 | 240.0994 | 0.4509 | 4.2403 | 46.5637 | 24.2491 | 30.294 | 4.3329 | 0.17393 | 2.0321 | 2.3009 | 0.10933 | 22.7337 | 0.63632 | 48.1915 | 387.9858 | 0.017634
49 | 10:42:30 | 4497.5 | 0 | 14.07 | 0.17999 | 249.9439 | 4.3555 | 2.2144 | 29.9403 | 2.42 | 2.206 | 1 | 4.4121 | 30.6679 | 29.9403 | 31.2828 | 399.8857 | 392.2518 | 20.2479 | 22.3081 | 41.653 | 45.8912 | 500.1901 | 1500.4825 | 0.03276 | 91.0633 | 9.918 | 0.46598 | 1 | -0.21957 | 2.7374 | 1 | 0 | 0.16 | 111115 | 2.0669 | 0.0043555 | 303.0903 | 303.8179 | 240.0772 | 0.45271 | 4.2459 | 46.6253 | 24.3172 | 30.3041 | 4.3354 | 0.17294 | 2.0314 | 2.304 | 0.1087 | 22.7607 | 0.6372 | 48.101 | 387.9467 | 0.017445
50 | 10:42:36 | 4503.5 | 0 | 14.1866 | 0.18045 | 249.2462 | 4.3517 | 2.2072 | 29.911 | 2.42 | 2.206 | 1 | 4.4121 | 30.668 | 29.911 | 31.2806 | 399.9404 | 392.2498 | 20.2505 | 22.3092 | 41.6583 | 45.8934 | 500.1181 | 1500.3256 | 0.0076436 | 91.0636 | 9.918 | 0.46598 | 1 | -0.21957 | 2.7374 | 1 | 0 | 0.16 | 111115 | 2.0666 | 0.0043517 | 303.061 | 303.818 | 240.0521 | 0.45666 | 4.2387 | 46.5469 | 24.2376 | 30.2895 | 4.3318 | 0.17336 | 2.0316 | 2.3003 | 0.10897 | 22.6973 | 0.63543 | 48.1908 | 387.909 | 0.017624
Remark= | "10:42:36 CO2 Mixer: CO2R -> 500 uml" | [8 empty] | 2.42
Remark= | "10:44:01 Flow: Fixed -> 500 umol/s" | [8 empty] | 2.42
51 | 10:44:22 | 4609.5 | 0 | 17.0459 | 0.17695 | 315.2925 | 4.2828 | 2.2134 | 29.9252 | 2.42 | 2.206 | 1 | 4.4121 | 30.6726 | 29.9252 | 31.2838 | 500.1231 | 490.8585 | 20.2531 | 22.2791 | 41.6516 | 45.8182 | 500.1621 | 1500.101 | 0.087359 | 91.0614 | 10.4601 | 0.46647 | 1 | -0.21957 | 2.7374 | 1 | 0 | 0.16 | 111115 | 2.0668 | 0.0042828 | 303.0752 | 303.8226 | 240.0161 | 0.47967 | 4.2422 | 46.586 | 24.3069 | 30.2989 | 4.3342 | 0.17013 | 2.0288 | 2.3054 | 0.10692 | 28.711 | 0.64233 | 48.0466 | 485.6428 | 0.016864
52 | 10:44:28 | 4615.5 | 0 | 17.0712 | 0.17899 | 316.961 | 4.268 | 2.182 | 29.7928 | 2.42 | 2.206 | 1 | 4.4121 | 30.6807 | 29.7928 | 31.3797 | 500.076 | 490.8017 | 20.2517 | 22.271 | 41.6294 | 45.7802 | 500.1105 | 1500.0762 | 0.15615 | 91.0611 | 10.4601 | 0.46647 | 1 | -0.21957 | 2.7374 | 1 | 0 | 0.16 | 111115 | 2.0666 | 0.004268 | 302.9428 | 303.8307 | 240.0122 | 0.49835 | 4.21 | 46.2328 | 23.9618 | 30.2368 | 4.3187 | 0.17202 | 2.028 | 2.2907 | 0.10812 | 28.8628 | 0.6458 | 48.4256 | 485.5783 | 0.017025
53 | 10:44:34 | 4621.5 | 0 | 17.68 | 0.1759 | 308.4975 | 4.2665 | 2.2176 | 29.9397 | 2.42 | 2.206 | 1 | 4.4121 | 30.7472 | 29.9397 | 31.5856 | 500.4133 | 490.8463 | 20.2536 | 22.2718 | 41.475 | 45.6079 | 500.1946 | 1500.0909 | 0.20748 | 91.0603 | 10.4601 | 0.46647 | 1 | -0.21957 | 2.7374 | 1 | 0 | 0.16 | 111115 | 2.0669 | 0.0042665 | 303.0897 | 303.8972 | 240.0145 | 0.49117 | 4.2457 | 46.6255 | 24.3536 | 30.3435 | 4.3452 | 0.16916 | 2.0281 | 2.3172 | 0.10631 | 28.0919 | 0.6285 | 47.978 | 485.4366 | 0.017474
54 | 10:44:40 | 4627.5 | 0 | 16.9776 | 0.17526 | 314.5527 | 4.2708 | 2.2276 | 29.9815 | 2.42 | 2.206 | 1 | 4.4121 | 30.7929 | 29.9815 | 31.5076 | 500.2857 | 491.058 | 20.254 | 22.274 | 41.3687 | 45.4946 | 500.2491 | 1499.9644 | 0.090635 | 91.0626 | 10.4601 | 0.46647 | 0.66667 | -0.21957 | 2.7374 | 1 | 0 | 0.16 | 111115 | 2.0671 | 0.0042708 | 303.1315 | 303.9429 | 239.9943 | 0.4899 | 4.2559 | 46.7362 | 24.4622 | 30.3872 | 4.3561 | 0.16856 | 2.0283 | 2.3278 | 0.10593 | 28.644 | 0.64056 | 47.8595 | 485.8633 | 0.016724
55 | 10:44:46 | 4633.5 | 0 | 16.7322 | 0.17578 | 317.3116 | 4.2562 | 2.2138 | 29.9234 | 2.42 | 2.206 | 1 | 4.4121 | 30.7944 | 29.9234 | 31.4538 | 500.1078 | 491.0021 | 20.2567 | 22.2699 | 41.3704 | 45.4819 | 500.2305 | 1499.8146 | 0.073164 | 91.0614 | 10.4601 | 0.46647 | 0.66667 | -0.21957 | 2.7374 | 1 | 0 | 0.16 | 111115 | 2.0671 | 0.0042562 | 303.0734 | 303.9444 | 239.9703 | 0.50058 | 4.2417 | 46.5811 | 24.3112 | 30.3589 | 4.3491 | 0.16904 | 2.0279 | 2.3211 | 0.10624 | 28.8948 | 0.64625 | 48.019 | 485.8825 | 0.016536
Remark= | "10:44:46 CO2 Mixer: CO2R -> 700 uml" | [8 empty] | 2.42
Remark= | "10:46:22 Flow: Fixed -> 500 umol/s" | [8 empty] | 2.42
56 | 10:46:43 | 4750.5 | 0 | 21.3416 | 0.16914 | 456.7381 | 4.1583 | 2.2442 | 30.0288 | 2.42 | 2.206 | 1 | 4.4121 | 30.828 | 30.0288 | 31.4823 | 700.2204 | 688.5087 | 20.2524 | 22.2197 | 41.2815 | 45.2916 | 500.1405 | 1499.7629 | 0.086269 | 91.0597 | 11.2994 | 0.47385 | 1 | -0.21957 | 2.7374 | 1 | 0 | 0.16 | 111115 | 2.0667 | 0.0041583 | 303.1788 | 303.978 | 239.9621 | 0.52804 | 4.2675 | 46.865 | 24.6453 | 30.4284 | 4.3664 | 0.1629 | 2.0233 | 2.3431 | 0.10235 | 41.5904 | 0.66337 | 47.5418 | 681.9786 | 0.014878
57 | 10:46:49 | 4756.5 | 0 | 20.7837 | 0.16904 | 461.9989 | 4.1489 | 2.2405 | 30.0118 | 2.42 | 2.206 | 1 | 4.4121 | 30.8307 | 30.0118 | 31.4791 | 699.946 | 688.5091 | 20.2523 | 22.2149 | 41.2746 | 45.2744 | 500.2151 | 1499.8689 | 0.10265 | 91.059 | 11.2994 | 0.47385 | 1 | -0.21957 | 2.7374 | 1 | 0 | 0.16 | 111115 | 2.067 | 0.0041489 | 303.1618 | 303.9807 | 239.979 | 0.5334 | 4.2633 | 46.8195 | 24.6047 | 30.4212 | 4.3646 | 0.1628 | 2.0229 | 2.3418 | 0.10229 | 42.0692 | 0.67101 | 47.5775 | 682.1497 | 0.014496
58 | 10:46:55 | 4762.5 | 0 | 21.1615 | 0.16834 | 457.4057 | 4.1454 | 2.2475 | 30.0403 | 2.42 | 2.206 | 1 | 4.4121 | 30.8316 | 30.0403 | 31.4842 | 700.0414 | 688.4231 | 20.2535 | 22.2145 | 41.2748 | 45.2711 | 500.2169 | 1499.8959 | 0.037129 | 91.0586 | 11.2994 | 0.47385 | 1 | -0.21957 | 2.7374 | 1 | 0 | 0.16 | 111115 | 2.067 | 0.0041454 | 303.1903 | 303.9816 | 239.9833 | 0.53198 | 4.2703 | 46.8965 | 24.682 | 30.436 | 4.3683 | 0.16215 | 2.0228 | 2.3455 | 0.10188 | 41.6507 | 0.66443 | 47.4889 | 681.9482 | 0.014736
59 | 10:47:01 | 4768.5 | 0 | 21.2617 | 0.16801 | 456.0534 | 4.1276 | 2.2421 | 30.0161 | 2.42 | 2.206 | 1 | 4.4121 | 30.8333 | 30.0161 | 31.4798 | 700.0189 | 688.3571 | 20.2559 | 22.2086 | 41.2759 | 45.255 | 500.1731 | 1499.9716 | 0.31014 | 91.0594 | 11.2994 | 0.47385 | 1 | -0.21957 | 2.7374 | 1 | 0 | 0.16 | 111115 | 2.0668 | 0.0041276 | 303.1661 | 303.9833 | 239.9954 | 0.54083 | 4.2644 | 46.8309 | 24.6224 | 30.4247 | 4.3655 | 0.16185 | 2.0223 | 2.3432 | 0.10169 | 41.5279 | 0.66252 | 47.5407 | 681.8514 | 0.014824
60 | 10:47:07 | 4774.5 | 0 | 21.182 | 0.16726 | 455.9081 | 4.1249 | 2.2503 | 30.0483 | 2.42 | 2.206 | 1 | 4.4121 | 30.8311 | 30.0483 | 31.4795 | 700.0489 | 688.4266 | 20.2534 | 22.2049 | 41.2762 | 45.2532 | 500.1814 | 1499.8861 | 0.064427 | 91.0594 | 11.2994 | 0.47385 | 1 | -0.21957 | 2.7374 | 1 | 0 | 0.16 | 111115 | 2.0669 | 0.0041249 | 303.1983 | 303.9811 | 239.9818 | 0.53836 | 4.2723 | 46.9174 | 24.7126 | 30.4397 | 4.3692 | 0.16115 | 2.022 | 2.3473 | 0.10125 | 41.5147 | 0.66225 | 47.4346 | 681.9453 | 0.014734
Remark= | "10:47:07 CO2 Mixer: CO2R -> 900 uml" | [8 empty] | 2.42
Remark= | "10:48:55 Flow: Fixed -> 500 umol/s" | [8 empty] | 2.42
61 | 10:49:16 | 4903.5 | 0 | 23.8569 | 0.15631 | 604.682 | 3.8863 | 2.2632 | 30.0666 | 2.42 | 2.206 | 1 | 4.4121 | 30.8402 | 30.0666 | 31.4821 | 900.0633 | 886.8536 | 20.2743 | 22.113 | 41.2967 | 45.0419 | 500.1978 | 1499.8157 | 0.12231 | 91.0584 | 11.8955 | 0.48359 | 0.66667 | -0.21957 | 2.7374 | 1 | 0 | 0.16 | 111115 | 2.0669 | 0.0038863 | 303.2166 | 303.9902 | 239.9705 | 0.6213 | 4.2768 | 46.9673 | 24.8543 | 30.4534 | 4.3727 | 0.15096 | 2.0136 | 2.3591 | 0.094819 | 55.0614 | 0.68183 | 47.0639 | 879.554 | 0.012766
62 | 10:49:22 | 4909.5 | 0 | 23.6466 | 0.15557 | 605.6535 | 3.8698 | 2.264 | 30.0664 | 2.42 | 2.206 | 1 | 4.4121 | 30.8409 | 30.0664 | 31.4776 | 899.8984 | 886.7972 | 20.2723 | 22.1032 | 41.2914 | 45.0207 | 500.1814 | 1499.6766 | 0.014196 | 91.059 | 11.8955 | 0.48359 | 1 | -0.21957 | 2.7374 | 1 | 0 | 0.16 | 111115 | 2.0669 | 0.0038698 | 303.2164 | 303.9909 | 239.9483 | 0.62702 | 4.2767 | 46.9664 | 24.8632 | 30.4536 | 4.3727 | 0.15027 | 2.0127 | 2.36 | 0.09438 | 55.1502 | 0.68297 | 47.0356 | 879.5619 | 0.012645
63 | 10:49:28 | 4915.5 | 0 | 23.8954 | 0.1542 | 600.8369 | 3.8562 | 2.2753 | 30.111 | 2.42 | 2.206 | 1 | 4.4121 | 30.8406 | 30.111 | 31.4812 | 900.0712 | 886.8544 | 20.2752 | 22.0999 | 41.2981 | 45.0147 | 500.1431 | 1499.8114 | 0.045863 | 91.0594 | 11.8955 | 0.48359 | 1 | -0.21957 | 2.7374 | 1 | 0 | 0.16 | 111115 | 2.0667 | 0.0038562 | 303.261 | 303.9906 | 239.9698 | 0.62763 | 4.2877 | 47.0867 | 24.9868 | 30.4758 | 4.3783 | 0.14899 | 2.0124 | 2.3659 | 0.093574 | 54.7119 | 0.67749 | 46.8891 | 879.5429 | 0.012739
64 | 10:49:34 | 4921.5 | 0 | 23.626 | 0.15393 | 603.3211 | 3.8422 | 2.2709 | 30.0906 | 2.42 | 2.206 | 1 | 4.4121 | 30.8454 | 30.0906 | 31.479 | 899.9599 | 886.8807 | 20.2753 | 22.0932 | 41.2867 | 44.9884 | 500.1933 | 1499.9189 | 0.30139 | 91.0589 | 11.8955 | 0.48359 | 1 | -0.21957 | 2.7374 | 1 | 0 | 0.16 | 111115 | 2.0669 | 0.0038422 | 303.2406 | 303.9954 | 239.987 | 0.63512 | 4.2827 | 47.032 | 24.9388 | 30.468 | 4.3763 | 0.14874 | 2.0118 | 2.3646 | 0.093416 | 54.9377 | 0.68027 | 46.928 | 879.6516 | 0.012604
65 | 10:49:40 | 4927.5 | 0 | 23.6371 | 0.15345 | 602.5083 | 3.8276 | 2.2691 | 30.082 | 2.42 | 2.206 | 1 | 4.4121 | 30.8443 | 30.082 | 31.4816 | 899.99 | 886.9119 | 20.2789 | 22.0898 | 41.2964 | 44.9841 | 500.202 | 1499.7635 | 0.090636 | 91.0586 | 11.8955 | 0.48359 | 1 | -0.21957 | 2.7374 | 1 | 0 | 0.16 | 111115 | 2.067 | 0.0038276 | 303.232 | 303.9943 | 239.9622 | 0.64079 | 4.2806 | 47.0089 | 24.9192 | 30.4632 | 4.3751 | 0.14829 | 2.0115 | 2.3637 | 0.093134 | 54.8636 | 0.67933 | 46.939 | 879.6794 | 0.012613
Remark= | "10:49:40 CO2 Mixer: CO2R -> 400 uml" | [8 empty] | 2.42
Remark= | "10:51:14 Flow: Fixed -> 500 umol/s" | [8 empty] | 2.42
66 | 10:51:35 | 5043 | 0 | 12.6394 | 0.14606 | 237.7307 | 3.6616 | 2.2768 | 30.0933 | 2.42 | 2.206 | 1 | 4.4121 | 30.8437 | 30.0933 | 31.4827 | 399.9336 | 393.1219 | 20.3031 | 22.0356 | 41.3467 | 44.875 | 500.1777 | 1499.8561 | 0.0819 | 91.0575 | 9.9652 | 0.47603 | 0.66667 | -0.21957 | 2.7374 | 1 | 0 | 0.16 | 111115 | 2.0669 | 0.0036616 | 303.2433 | 303.9937 | 239.977 | 0.69814 | 4.2833 | 47.0399 | 25.0043 | 30.4685 | 4.3765 | 0.14138 | 2.0065 | 2.3699 | 0.088772 | 21.6472 | 0.60473 | 46.7072 | 389.2545 | 0.015166
67 | 10:51:41 | 5049 | 0 | 12.7765 | 0.1457 | 235.8097 | 3.6607 | 2.2816 | 30.1127 | 2.42 | 2.206 | 1 | 4.4121 | 30.845 | 30.1127 | 31.4805 | 399.9541 | 393.0765 | 20.3035 | 22.0356 | 41.3441 | 44.8712 | 500.1916 | 1499.8558 | 0.27083 | 91.057 | 9.9652 | 0.47603 | 1 | -0.21957 | 2.7374 | 1 | 0 | 0.16 | 111115 | 2.0669 | 0.0036607 | 303.2627 | 303.995 | 239.9769 | 0.6967 | 4.2881 | 47.0926 | 25.0571 | 30.4789 | 4.3791 | 0.14105 | 2.0065 | 2.3726 | 0.08856 | 21.4721 | 0.59991 | 46.6489 | 389.1671 | 0.015315
68 | 10:51:47 | 5055 | 0 | 12.6229 | 0.14546 | 237.2602 | 3.6593 | 2.2844 | 30.1242 | 2.42 | 2.206 | 1 | 4.4121 | 30.8435 | 30.1242 | 31.4797 | 399.8741 | 393.07 | 20.3051 | 22.0367 | 41.3505 | 44.877 | 500.1192 | 1499.6826 | 0.36473 | 91.0556 | 9.9652 | 0.47603 | 1 | -0.21957 | 2.7374 | 1 | 0 | 0.16 | 111115 | 2.0666 | 0.0036593 | 303.2742 | 303.9935 | 239.9492 | 0.69572 | 4.2909 | 47.1243 | 25.0875 | 30.4838 | 4.3803 | 0.14082 | 2.0066 | 2.3737 | 0.088417 | 21.6039 | 0.60361 | 46.6161 | 389.2077 | 0.015119
69 | 10:51:53 | 5061 | 0 | 12.8022 | 0.14554 | 235.4261 | 3.651 | 2.2782 | 30.0987 | 2.42 | 2.206 | 1 | 4.4121 | 30.8427 | 30.0987 | 31.482 | 400.0066 | 393.1186 | 20.3078 | 22.0352 | 41.3589 | 44.8769 | 500.2095 | 1499.6719 | 0.29593 | 91.0576 | 9.9652 | 0.47603 | 1 | -0.21957 | 2.7374 | 1 | 0 | 0.16 | 111115 | 2.067 | 0.003651 | 303.2487 | 303.9927 | 239.9475 | 0.701 | 4.2847 | 47.0545 | 25.0192 | 30.4707 | 4.377 | 0.14089 | 2.0065 | 2.3705 | 0.088461 | 21.4373 | 0.59887 | 46.6854 | 389.2014 | 0.015356
70 | 10:51:59 | 5067 | 0 | 12.8094 | 0.14566 | 235.4755 | 3.6573 | 2.2801 | 30.1079 | 2.42 | 2.206 | 1 | 4.4121 | 30.8445 | 30.1079 | 31.4798 | 400.0314 | 393.1387 | 20.3087 | 22.0391 | 41.3558 | 44.8795 | 500.2127 | 1499.7181 | 0.11794 | 91.0565 | 9.9652 | 0.47603 | 1 | -0.21957 | 2.7374 | 1 | 0 | 0.16 | 111115 | 2.067 | 0.0036573 | 303.2579 | 303.9945 | 239.9549 | 0.69814 | 4.2869 | 47.0798 | 25.0407 | 30.4762 | 4.3784 | 0.14101 | 2.0068 | 2.3716 | 0.088536 | 21.4416 | 0.59896 | 46.669 | 389.2193 | 0.015359
Remark= | "10:51:59 Lamp: ParIn -> 1500 uml"
Remark= | "10:51:59 CO2 Mixer: CO2R -> 400 uml"
Remark= | "10:51:59 Coolers: Tleaf -> 30.00 C"
Remark= | "10:51:59 Flow: Fixed -> 500 umol/s"
Remark= | "10:52:13 Lamp: ParIn -> 1500 uml"
Remark= | "10:52:13 CO2 Mixer: CO2R -> 400 uml"
Remark= | "10:52:13 Coolers: Tleaf -> 30.00 C"
Remark= | "10:52:13 Flow: Fixed -> 500 umol/s"
Remark= | "10:58:18 long_I_R4"
Remark= | "10:58:42 Launched AutoProg /User/Configs/AutoProgs/JPA_ACi_for_C2_35.txt"
Remark= | "10:59:10 Lamp: ParIn -> 1500 uml"
Remark= | "10:59:10 CO2 Mixer: CO2R -> 400 uml"
Remark= | "10:59:10 Coolers: Tleaf -> 30.00 C"
Remark= | "10:59:10 Flow: Fixed -> 500 umol/s"
Remark= | "11:13:49 CO2 Mixer: CO2R -> 400 uml"
Remark= | "11:14:40 Flow: Fixed -> 500 umol/s"
71 | 11:15:01 | 6448.5 | 0 | 14.5861 | 0.16071 | 226.603 | 3.8271 | 2.1774 | 30.0081 | 3.44 | 1.9821 | 1 | 3.9642 | 30.5549 | 30.0081 | 31.1311 | 400.0526 | 388.9976 | 20.3301 | 22.9018 | 42.0842 | 47.4078 | 500.2028 | 1500.6724 | 0.14524 | 91.0434 | 10.1481 | 0.47362 | 1 | -0.21957 | 2.7374 | 1 | 0 | 0.16 | 111115 | 1.4541 | 0.0038271 | 303.1581 | 303.7049 | 240.1076 | 0.68415 | 4.2624 | 46.8175 | 23.9157 | 30.2815 | 4.3298 | 0.15445 | 2.0851 | 2.2448 | 0.097073 | 20.6307 | 0.58253 | 49.1343 | 384.0303 | 0.018662
72 | 11:15:12 | 6459.5 | 0 | 14.8057 | 0.16156 | 225.0892 | 3.835 | 2.1709 | 29.9831 | 3.44 | 1.9821 | 1 | 3.9642 | 30.5537 | 29.9831 | 31.1275 | 400.1063 | 388.8987 | 20.3291 | 22.906 | 42.085 | 47.4198 | 500.2167 | 1500.4917 | 0.3014 | 91.0436 | 10.1481 | 0.47362 | 1 | -0.21957 | 2.7374 | 1 | 0 | 0.16 | 111115 | 1.4541 | 0.003835 | 303.1331 | 303.7037 | 240.0787 | 0.68337 | 4.2563 | 46.7502 | 23.8442 | 30.2684 | 4.3266 | 0.15523 | 2.0854 | 2.2411 | 0.097571 | 20.4929 | 0.57879 | 49.2255 | 383.8567 | 0.018987
73 | 11:15:23 | 6470.5 | 0 | 14.7546 | 0.16225 | 226.2057 | 3.8545 | 2.1729 | 29.9957 | 3.44 | 1.9821 | 1 | 3.9642 | 30.5544 | 29.9957 | 31.1281 | 400.0825 | 388.9034 | 20.3276 | 22.9179 | 42.0793 | 47.4415 | 500.1492 | 1500.7067 | 0.22823 | 91.0419 | 10.1481 | 0.47362 | 1 | -0.21957 | 2.7374 | 1 | 0 | 0.16 | 111115 | 1.4539 | 0.0038545 | 303.1457 | 303.7044 | 240.1131 | 0.67486 | 4.2594 | 46.7849 | 23.867 | 30.275 | 4.3282 | 0.15587 | 2.0865 | 2.2417 | 0.097973 | 20.5942 | 0.58165 | 49.2219 | 383.8787 | 0.018919
74 | 11:15:34 | 6481.5 | 0 | 14.6565 | 0.16337 | 228.1898 | 3.8737 | 2.1693 | 29.9845 | 3.44 | 1.9821 | 1 | 3.9642 | 30.5567 | 29.9845 | 31.136 | 400.0275 | 388.9117 | 20.3244 | 22.9273 | 42.0675 | 47.4551 | 500.1956 | 1500.6854 | 0.38766 | 91.0425 | 10.1481 | 0.47362 | 1 | -0.21957 | 2.7374 | 1 | 0 | 0.16 | 111115 | 1.4541 | 0.0038737 | 303.1345 | 303.7067 | 240.1097 | 0.66884 | 4.2567 | 46.7547 | 23.8274 | 30.2706 | 4.3271 | 0.15691 | 2.0874 | 2.2398 | 0.098628 | 20.775 | 0.58674 | 49.2878 | 383.9204 | 0.018816
75 | 11:15:45 | 6492.5 | 0 | 14.8437 | 0.1642 | 226.9384 | 3.8906 | 2.1682 | 29.9827 | 3.44 | 1.9821 | 1 | 3.9642 | 30.5515 | 29.9827 | 31.1246 | 400.041 | 388.792 | 20.3197 | 22.9341 | 42.0706 | 47.4835 | 500.1861 | 1500.5181 | 0.39749 | 91.0428 | 10.1481 | 0.47362 | 1 | -0.21957 | 2.7374 | 1 | 0 | 0.16 | 111115 | 1.454 | 0.0038906 | 303.1327 | 303.7015 | 240.0829 | 0.66168 | 4.2562 | 46.7497 | 23.8156 | 30.2671 | 4.3263 | 0.15767 | 2.088 | 2.2383 | 0.099111 | 20.6611 | 0.5837 | 49.3175 | 383.737 | 0.019077
Remark= | "11:15:45 CO2 Mixer: CO2R -> 300 uml" | [8 empty] | 3.44
Remark= | "11:16:49 Flow: Fixed -> 500 umol/s" | [8 empty] | 3.44
76 | 11:17:10 | 6577.5 | 0 | 11.4567 | 0.17006 | 170.6138 | 4.0065 | 2.1589 | 29.9695 | 3.44 | 1.9821 | 1 | 3.9642 | 30.5488 | 29.9695 | 31.1315 | 300.0736 | 291.3921 | 20.3091 | 23.001 | 42.0547 | 47.6287 | 500.2248 | 1500.6237 | 0.040403 | 91.0417 | 9.4771 | 0.46583 | 1 | -0.21957 | 2.7374 | 1 | 0 | 0.16 | 111115 | 1.4541 | 0.0040065 | 303.1195 | 303.6988 | 240.0998 | 0.61807 | 4.253 | 46.7147 | 23.7137 | 30.2591 | 4.3243 | 0.16306 | 2.094 | 2.2302 | 0.10252 | 15.533 | 0.58551 | 49.5673 | 287.4905 | 0.019753
77 | 11:17:21 | 6588.5 | 0 | 11.5209 | 0.17055 | 170.1942 | 4.0148 | 2.1574 | 29.9639 | 3.44 | 1.9821 | 1 | 3.9642 | 30.5493 | 29.9639 | 31.1257 | 299.9964 | 291.2684 | 20.3051 | 23.0028 | 42.045 | 47.6311 | 500.1667 | 1500.5562 | 0.25553 | 91.0414 | 9.4771 | 0.46583 | 1 | -0.21957 | 2.7374 | 1 | 0 | 0.16 | 111115 | 1.454 | 0.0040148 | 303.1139 | 303.6993 | 240.089 | 0.61541 | 4.2516 | 46.6999 | 23.6971 | 30.2566 | 4.3236 | 0.16351 | 2.0942 | 2.2294 | 0.10281 | 15.4947 | 0.58432 | 49.5929 | 287.345 | 0.019884
78 | 11:17:32 | 6599.5 | 0 | 11.472 | 0.17126 | 171.1272 | 4.0302 | 2.1571 | 29.9667 | 3.44 | 1.9821 | 1 | 3.9642 | 30.5474 | 29.9667 | 31.1242 | 299.9961 | 291.2988 | 20.306 | 23.014 | 42.0514 | 47.6593 | 500.1816 | 1500.6654 | 0.24571 | 91.0413 | 9.4771 | 0.46583 | 1 | -0.21957 | 2.7374 | 1 | 0 | 0.16 | 111115 | 1.454 | 0.0040302 | 303.1167 | 303.6974 | 240.1065 | 0.60911 | 4.2523 | 46.7076 | 23.6936 | 30.2571 | 4.3238 | 0.16416 | 2.0952 | 2.2285 | 0.10322 | 15.5796 | 0.58746 | 49.6168 | 287.392 | 0.019806
79 | 11:17:43 | 6610.5 | 0 | 11.4587 | 0.17212 | 171.7813 | 4.0467 | 2.1556 | 29.9641 | 3.44 | 1.9821 | 1 | 3.9642 | 30.5505 | 29.9641 | 31.1301 | 299.9871 | 291.296 | 20.3047 | 23.0236 | 42.041 | 47.6706 | 500.2023 | 1500.7391 | 0.35817 | 91.041 | 9.4771 | 0.46583 | 1 | -0.21957 | 2.7374 | 1 | 0 | 0.16 | 111115 | 1.4541 | 0.0040467 | 303.1141 | 303.7005 | 240.1183 | 0.60341 | 4.2517 | 46.7006 | 23.677 | 30.2573 | 4.3238 | 0.16495 | 2.0961 | 2.2277 | 0.10372 | 15.6391 | 0.58971 | 49.6549 | 287.3938 | 0.019798
80 | 11:17:54 | 6621.5 | 0 | 11.6015 | 0.17289 | 170.8389 | 4.0597 | 2.1533 | 29.9565 | 3.44 | 1.9821 | 1 | 3.9642 | 30.5499 | 29.9565 | 31.1276 | 300.0107 | 291.2183 | 20.3003 | 23.0282 | 42.0337 | 47.6821 | 500.161 | 1500.8799 | 0.21404 | 91.0417 | 9.4771 | 0.46583 | 1 | -0.21957 | 2.7374 | 1 | 0 | 0.16 | 111115 | 1.454 | 0.0040597 | 303.1065 | 303.6999 | 240.1408 | 0.5993 | 4.2498 | 46.6799 | 23.6517 | 30.2532 | 4.3228 | 0.16566 | 2.0965 | 2.2263 | 0.10417 | 15.5535 | 0.58664 | 49.6962 | 287.2674 | 0.02007
Remark= | "11:17:54 CO2 Mixer: CO2R -> 125 uml" | [8 empty] | 3.44
Remark= | "11:19:18 Flow: Fixed -> 500 umol/s" | [8 empty] | 3.44
81 | 11:19:40 | 6727.5 | 0 | 4.6756 | 0.18051 | 74.7756 | 4.2154 | 2.1453 | 29.9532 | 3.44 | 1.9821 | 1 | 3.9642 | 30.5448 | 29.9532 | 31.1296 | 125.2166 | 121.6486 | 20.2766 | 23.1085 | 41.9953 | 47.8604 | 500.2282 | 1500.7517 | 0.0098279 | 91.0383 | 7.8505 | 0.45817 | 0.66667 | -0.21957 | 2.7374 | 1 | 0 | 0.16 | 111115 | 1.4542 | 0.0042154 | 303.1032 | 303.6948 | 240.1203 | 0.53867 | 4.249 | 46.6728 | 23.5643 | 30.249 | 4.3218 | 0.17265 | 2.1038 | 2.218 | 0.10858 | 6.8074 | 0.61469 | 49.9647 | 120.0563 | 0.019459
82 | 11:19:51 | 6738.5 | 0 | 4.6388 | 0.18185 | 75.4515 | 4.231 | 2.1381 | 29.9263 | 3.44 | 1.9821 | 1 | 3.9642 | 30.5454 | 29.9263 | 31.1283 | 125.2274 | 121.6831 | 20.2724 | 23.115 | 41.9849 | 47.8718 | 500.2016 | 1501.03 | 0.030576 | 91.0376 | 7.8505 | 0.45817 | 1 | -0.21957 | 2.7374 | 1 | 0 | 0.16 | 111115 | 1.4541 | 0.004231 | 303.0763 | 303.6954 | 240.1648 | 0.53591 | 4.2424 | 46.6009 | 23.486 | 30.2358 | 4.3185 | 0.17387 | 2.1043 | 2.2142 | 0.10936 | 6.8689 | 0.62007 | 50.0721 | 120.1034 | 0.01934
83 | 11:20:02 | 6749.5 | 0 | 4.5074 | 0.18261 | 76.8523 | 4.2458 | 2.1371 | 29.9259 | 3.44 | 1.9821 | 1 | 3.9642 | 30.5448 | 29.9259 | 31.129 | 125.1993 | 121.7437 | 20.2728 | 23.1254 | 41.9877 | 47.8959 | 500.1674 | 1500.9648 | 0.037128 | 91.0389 | 7.8505 | 0.45817 | 1 | -0.21957 | 2.7374 | 1 | 0 | 0.16 | 111115 | 1.454 | 0.0042458 | 303.0759 | 303.6948 | 240.1544 | 0.53006 | 4.2424 | 46.5994 | 23.4741 | 30.2353 | 4.3184 | 0.17457 | 2.1053 | 2.2131 | 0.1098 | 6.9965 | 0.63126 | 50.1047 | 120.2087 | 0.018788
84 | 11:20:13 | 6760.5 | 0 | 4.4689 | 0.18305 | 77.2476 | 4.2615 | 2.1399 | 29.9395 | 3.44 | 1.9821 | 1 | 3.9642 | 30.5412 | 29.9395 | 31.1271 | 125.1355 | 121.7051 | 20.2674 | 23.1306 | 41.9849 | 47.9162 | 500.1556 | 1500.7606 | 0.075346 | 91.0383 | 7.8505 | 0.45817 | 1 | -0.21957 | 2.7374 | 1 | 0 | 0.16 | 111115 | 1.4539 | 0.0042615 | 303.0895 | 303.6912 | 240.1217 | 0.52189 | 4.2457 | 46.636 | 23.5054 | 30.2403 | 4.3196 | 0.17497 | 2.1058 | 2.2139 | 0.11006 | 7.0325 | 0.63471 | 50.0815 | 120.1832 | 0.018622
85 | 11:20:24 | 6771.5 | 0 | 4.5989 | 0.18431 | 76.3719 | 4.2761 | 2.1333 | 29.9167 | 3.44 | 1.9821 | 1 | 3.9642 | 30.541 | 29.9167 | 31.1271 | 125.2272 | 121.7066 | 20.2695 | 23.1422 | 41.9897 | 47.9408 | 500.1999 | 1500.7681 | 0.056783 | 91.0382 | 7.8505 | 0.45817 | 1 | -0.21957 | 2.7374 | 1 | 0 | 0.16 | 111115 | 1.4541 | 0.0042761 | 303.0667 | 303.691 | 240.1229 | 0.51861 | 4.2401 | 46.5751 | 23.4329 | 30.2288 | 4.3168 | 0.17612 | 2.1068 | 2.2099 | 0.11078 | 6.9528 | 0.62751 | 50.1868 | 120.1404 | 0.019211
Remark= | "11:20:24 CO2 Mixer: CO2R -> 110 uml" | [8 empty] | 3.44
Remark= | "11:21:35 Flow: Fixed -> 500 umol/s" | [8 empty] | 3.44
86 | 11:21:56 | 6864 | 0 | 4.254 | 0.19004 | 66.4967 | 4.3936 | 2.1286 | 29.9191 | 3.44 | 1.9821 | 1 | 3.9642 | 30.5404 | 29.9191 | 31.1284 | 110.3741 | 107.1248 | 20.2477 | 23.1992 | 41.9465 | 48.0609 | 500.2046 | 1501.0897 | 0.16598 | 91.0392 | 7.697 | 0.45363 | 0.66667 | -0.21957 | 2.7374 | 1 | 0 | 0.16 | 111115 | 1.4541 | 0.0043936 | 303.0691 | 303.6904 | 240.1744 | 0.47328 | 4.2407 | 46.5809 | 23.3817 | 30.2297 | 4.317 | 0.18135 | 2.112 | 2.205 | 0.11409 | 6.0538 | 0.62074 | 50.3688 | 105.6761 | 0.020276
87 | 11:22:07 | 6875 | 0 | 3.979 | 0.19189 | 69.2941 | 4.4112 | 2.1177 | 29.8771 | 3.44 | 1.9821 | 1 | 3.9642 | 30.537 | 29.8771 | 31.1214 | 110.2895 | 107.2276 | 20.2447 | 23.2082 | 41.9473 | 48.0877 | 500.1682 | 1500.947 | 0.20748 | 91.0369 | 7.697 | 0.45363 | 0.66667 | -0.21957 | 2.7374 | 1 | 0 | 0.16 | 111115 | 1.454 | 0.0044112 | 303.0271 | 303.687 | 240.1515 | 0.47031 | 4.2305 | 46.4698 | 23.2616 | 30.207 | 4.3114 | 0.18303 | 2.1128 | 2.1986 | 0.11516 | 6.3083 | 0.64623 | 50.5302 | 105.8725 | 0.018991
88 | 11:22:18 | 6886 | 0 | 3.897 | 0.19205 | 69.8457 | 4.4281 | 2.124 | 29.9068 | 3.44 | 1.9821 | 1 | 3.9642 | 30.5394 | 29.9068 | 31.129 | 110.0645 | 107.0579 | 20.243 | 23.2181 | 41.9379 | 48.1014 | 500.1295 | 1501.015 | 0.11357 | 91.0368 | 7.697 | 0.45363 | 1 | -0.21957 | 2.7374 | 1 | 0 | 0.16 | 111115 | 1.4539 | 0.0044281 | 303.0568 | 303.6894 | 240.1624 | 0.46098 | 4.2377 | 46.5492 | 23.3312 | 30.2231 | 4.3154 | 0.18317 | 2.1137 | 2.2017 | 0.11525 | 6.3585 | 0.65241 | 50.4666 | 105.7308 | 0.018601
89 | 11:22:29 | 6897 | 0 | 4.0919 | 0.19284 | 68.2229 | 4.4421 | 2.1223 | 29.9019 | 3.44 | 1.9821 | 1 | 3.9642 | 30.5377 | 29.9019 | 31.1272 | 110.0905 | 106.9493 | 20.2394 | 23.2239 | 41.9343 | 48.1178 | 500.1258 | 1500.827 | 0.055693 | 91.036 | 7.697 | 0.45363 | 1 | -0.21957 | 2.7374 | 1 | 0 | 0.16 | 111115 | 1.4539 | 0.0044421 | 303.0519 | 303.6877 | 240.1323 | 0.45565 | 4.2365 | 46.5365 | 23.3127 | 30.2198 | 4.3145 | 0.1839 | 2.1142 | 2.2003 | 0.11571 | 6.2107 | 0.6379 | 50.502 | 105.5558 | 0.019577
90 | 11:22:40 | 6908 | 0 | 3.9973 | 0.19416 | 69.2949 | 4.4609 | 2.1176 | 29.8873 | 3.44 | 1.9821 | 1 | 3.9642 | 30.543 | 29.8873 | 31.1366 | 110.0703 | 106.9931 | 20.2401 | 23.2365 | 41.9233 | 48.1299 | 500.2292 | 1500.9445 | 0.2457 | 91.0369 | 7.697 | 0.45363 | 1 | -0.21957 | 2.7374 | 1 | 0 | 0.16 | 111115 | 1.4542 | 0.0044609 | 303.0373 | 303.693 | 240.1511 | 0.45062 | 4.2329 | 46.4971 | 23.2606 | 30.2151 | 4.3134 | 0.18509 | 2.1154 | 2.198 | 0.11647 | 6.3084 | 0.64766 | 50.5871 | 105.6318 | 0.019143
Remark= | "11:22:40 CO2 Mixer: CO2R -> 90 uml" | [8 empty] | 3.44
Remark= | "11:23:37 Flow: Fixed -> 500 umol/s" | [8 empty] | 3.44
91 | 11:23:58 | 6985.5 | 0 | 3.3908 | 0.19871 | 56.5616 | 4.5561 | 2.1154 | 29.8975 | 3.44 | 1.9821 | 1 | 3.9642 | 30.5383 | 29.8975 | 31.1334 | 90.4042 | 87.797 | 20.2269 | 23.2875 | 41.9074 | 48.2485 | 500.1606 | 1500.7715 | 0.045865 | 91.0372 | 7.4836 | 0.45218 | 0.66667 | -0.21957 | 2.7374 | 1 | 0 | 0.16 | 111115 | 1.454 | 0.0045561 | 303.0475 | 303.6883 | 240.1234 | 0.41195 | 4.2354 | 46.5243 | 23.2368 | 30.2179 | 4.3141 | 0.18923 | 2.12 | 2.194 | 0.11908 | 5.1492 | 0.64423 | 50.7183 | 86.6423 | 0.019849
92 | 11:24:09 | 6996.5 | 0 | 3.2647 | 0.19933 | 57.7915 | 4.5704 | 2.1157 | 29.9023 | 3.44 | 1.9821 | 1 | 3.9642 | 30.5421 | 29.9023 | 31.127 | 90.4341 | 87.9125 | 20.2269 | 23.2969 | 41.8982 | 48.2573 | 500.1916 | 1500.8136 | 0.074258 | 91.0367 | 7.4836 | 0.45218 | 1 | -0.21957 | 2.7374 | 1 | 0 | 0.16 | 111115 | 1.454 | 0.0045704 | 303.0523 | 303.6921 | 240.1302 | 0.40638 | 4.2366 | 46.5371 | 23.2403 | 30.2222 | 4.3151 | 0.18979 | 2.1209 | 2.1943 | 0.11944 | 5.2611 | 0.65737 | 50.7314 | 86.8007 | 0.019081
93 | 11:24:20 | 7007.5 | 0 | 2.9243 | 0.2003 | 60.4435 | 4.585 | 2.1128 | 29.8935 | 3.44 | 1.9821 | 1 | 3.9642 | 30.5428 | 29.8935 | 31.1284 | 89.9297 | 87.6421 | 20.2253 | 23.3052 | 41.894 | 48.2735 | 500.1787 | 1500.8239 | 0.12667 | 91.0386 | 7.4836 | 0.45218 | 1 | -0.21957 | 2.7374 | 1 | 0 | 0.16 | 111115 | 1.454 | 0.004585 | 303.0435 | 303.6928 | 240.1318 | 0.40172 | 4.2345 | 46.5129 | 23.2077 | 30.2182 | 4.3141 | 0.19067 | 2.1217 | 2.1925 | 0.12 | 5.5027 | 0.68966 | 50.7867 | 86.6463 | 0.01714
94 | 11:24:31 | 7018.5 | 0 | 3.1059 | 0.20053 | 58.8147 | 4.6023 | 2.1184 | 29.9201 | 3.44 | 1.9821 | 1 | 3.9642 | 30.5466 | 29.9201 | 31.1343 | 89.8841 | 87.4713 | 20.2233 | 23.3145 | 41.8815 | 48.2832 | 500.2172 | 1500.7778 | 0.099371 | 91.0401 | 7.4836 | 0.45218 | 0.66667 | -0.21957 | 2.7374 | 1 | 0 | 0.16 | 111115 | 1.4541 | 0.0046023 | 303.0701 | 303.6966 | 240.1244 | 0.39257 | 4.2409 | 46.5831 | 23.2686 | 30.2333 | 4.3179 | 0.19088 | 2.1226 | 2.1953 | 0.12013 | 5.3545 | 0.67239 | 50.7326 | 86.4136 | 0.018234
95 | 11:24:42 | 7029.5 | 0 | 3.2438 | 0.20216 | 57.8803 | 4.6233 | 2.1118 | 29.896 | 3.44 | 1.9821 | 1 | 3.9642 | 30.5415 | 29.896 | 31.1261 | 89.9581 | 87.4493 | 20.2177 | 23.3229 | 41.8821 | 48.3147 | 500.2301 | 1500.9406 | 0.24025 | 91.0399 | 7.4836 | 0.45218 | 1 | -0.21957 | 2.7374 | 1 | 0 | 0.16 | 111115 | 1.4542 | 0.0046233 | 303.046 | 303.6915 | 240.1505 | 0.38665 | 4.2351 | 46.5189 | 23.1959 | 30.2188 | 4.3143 | 0.19235 | 2.1233 | 2.191 | 0.12107 | 5.2694 | 0.66187 | 50.8393 | 86.3446 | 0.0191
Remark= | "11:24:42 CO2 Mixer: CO2R -> 70 uml" | [8 empty] | 3.44
Remark= | "11:25:44 Flow: Fixed -> 500 umol/s" | [8 empty] | 3.44
96 | 11:26:05 | 7112.5 | 0 | 2.7581 | 0.20624 | 43.8949 | 4.7028 | 2.1076 | 29.8924 | 3.44 | 1.9821 | 1 | 3.9642 | 30.5388 | 29.8924 | 31.1303 | 70.5026 | 68.3844 | 20.2004 | 23.3595 | 41.8521 | 48.3972 | 500.1418 | 1501.0677 | 0.25881 | 91.0386 | 7.251 | 0.44603 | 0.66667 | -0.21957 | 2.7374 | 1 | 0 | 0.16 | 111115 | 1.4539 | 0.0047028 | 303.0424 | 303.6888 | 240.1708 | 0.35612 | 4.2342 | 46.5099 | 23.1504 | 30.2156 | 4.3135 | 0.19605 | 2.1266 | 2.1869 | 0.12341 | 3.9961 | 0.64188 | 50.9736 | 67.4451 | 0.020845
97 | 11:26:16 | 7123.5 | 0 | 2.3546 | 0.20702 | 47.3579 | 4.7102 | 2.1034 | 29.8769 | 3.44 | 1.9821 | 1 | 3.9642 | 30.5415 | 29.8769 | 31.1292 | 70.4157 | 68.5742 | 20.1997 | 23.3634 | 41.8444 | 48.3979 | 500.197 | 1500.8813 | 0.27192 | 91.0392 | 7.251 | 0.44603 | 0.66667 | -0.21957 | 2.7374 | 1 | 0 | 0.16 | 111115 | 1.4541 | 0.0047102 | 303.0269 | 303.6915 | 240.141 | 0.35495 | 4.2304 | 46.4681 | 23.1047 | 30.2092 | 4.3119 | 0.19674 | 2.127 | 2.1849 | 0.12385 | 4.3114 | 0.69061 | 51.0364 | 67.7724 | 0.017731
98 | 11:26:27 | 7134.5 | 0 | 2.0573 | 0.20704 | 49.4206 | 4.7252 | 2.1098 | 29.9061 | 3.44 | 1.9821 | 1 | 3.9642 | 30.5413 | 29.9061 | 31.1354 | 69.9119 | 68.2752 | 20.1978 | 23.3714 | 41.8408 | 48.4151 | 500.2183 | 1500.8143 | 0.41606 | 91.0391 | 7.251 | 0.44603 | 0.66667 | -0.21957 | 2.7374 | 1 | 0 | 0.16 | 111115 | 1.4541 | 0.0047252 | 303.0561 | 303.6913 | 240.1303 | 0.34591 | 4.2375 | 46.5462 | 23.1748 | 30.2237 | 4.3155 | 0.19677 | 2.1277 | 2.1878 | 0.12386 | 4.4992 | 0.72384 | 50.9685 | 67.5746 | 0.015518
99 | 11:26:38 | 7145.5 | 0 | 2.3557 | 0.20808 | 47.0238 | 4.7318 | 2.1029 | 29.8791 | 3.44 | 1.9821 | 1 | 3.9642 | 30.5385 | 29.8791 | 31.1255 | 69.9828 | 68.1409 | 20.197 | 23.3754 | 41.8461 | 48.4313 | 500.1674 | 1500.756 | 0.10592 | 91.0392 | 7.251 | 0.44603 | 0.66667 | -0.21957 | 2.7374 | 1 | 0 | 0.16 | 111115 | 1.454 | 0.0047318 | 303.0291 | 303.6885 | 240.121 | 0.34583 | 4.2309 | 46.4739 | 23.0985 | 30.2088 | 4.3118 | 0.1977 | 2.1281 | 2.1837 | 0.12445 | 4.281 | 0.6901 | 51.0676 | 67.3387 | 0.017865
100 | 11:26:49 | 7156.5 | 0 | 2.398 | 0.20942 | 46.8043 | 4.751 | 2.0986 | 29.8657 | 3.44 | 1.9821 | 1 | 3.9642 | 30.5367 | 29.8657 | 31.1237 | 70.0067 | 68.1349 | 20.1956 | 23.3865 | 41.8476 | 48.4596 | 500.2103 | 1500.7118 | 0.11575 | 91.04 | 7.251 | 0.44603 | 1 | -0.21957 | 2.7374 | 1 | 0 | 0.16 | 111115 | 1.4541 | 0.004751 | 303.0157 | 303.6867 | 240.1139 | 0.33956 | 4.2277 | 46.4378 | 23.0512 | 30.2012 | 4.3099 | 0.19891 | 2.1291 | 2.1808 | 0.12522 | 4.2611 | 0.68694 | 51.1462 | 67.3182 | 0.01822
Remark= | "11:26:49 CO2 Mixer: CO2R -> 50 uml" | [8 empty] | 3.44
Remark= | "11:27:51 Flow: Fixed -> 500 umol/s" | [8 empty] | 3.44
101 | 11:28:12 | 7239.5 | 0 | 1.8744 | 0.21325 | 32.8853 | 4.838 | 2.1004 | 29.8899 | 3.44 | 1.9821 | 1 | 3.9642 | 30.5423 | 29.8899 | 31.1242 | 50.607 | 49.1542 | 20.1821 | 23.4318 | 41.8057 | 48.5372 | 500.1285 | 1500.884 | 0.24024 | 91.0385 | 7.0156 | 0.44599 | 0.66667 | -0.21957 | 2.7374 | 1 | 0 | 0.16 | 111115 | 1.4539 | 0.004838 | 303.0399 | 303.6923 | 240.1414 | 0.30415 | 4.2336 | 46.5032 | 23.0714 | 30.2161 | 4.3136 | 0.20237 | 2.1332 | 2.1804 | 0.12741 | 2.9938 | 0.66902 | 51.2143 | 48.5158 | 0.019787
102 | 11:28:23 | 7250.5 | 0 | 1.4442 | 0.21393 | 36.5545 | 4.8535 | 2.1008 | 29.8945 | 3.44 | 1.9821 | 1 | 3.9642 | 30.5415 | 29.8945 | 31.1299 | 50.6474 | 49.4889 | 20.1803 | 23.4402 | 41.8035 | 48.5562 | 500.17 | 1500.9221 | 0.14087 | 91.0378 | 7.0156 | 0.44599 | 0.66667 | -0.21957 | 2.7374 | 1 | 0 | 0.16 | 111115 | 1.454 | 0.0048535 | 303.0445 | 303.6915 | 240.1475 | 0.29765 | 4.2347 | 46.5158 | 23.0757 | 30.218 | 4.3141 | 0.20297 | 2.1339 | 2.1802 | 0.1278 | 3.3278 | 0.73864 | 51.2258 | 48.9971 | 0.015099
103 | 11:28:34 | 7261.5 | 0 | 1.0149 | 0.21487 | 39.4377 | 4.8646 | 2.0968 | 29.8791 | 3.44 | 1.9821 | 1 | 3.9642 | 30.5409 | 29.8791 | 31.1267 | 49.8839 | 49.0219 | 20.1747 | 23.4419 | 41.7941 | 48.5625 | 500.1755 | 1500.7162 | 0.25552 | 91.0393 | 7.0156 | 0.44599 | 0.66667 | -0.21957 | 2.7374 | 1 | 0 | 0.16 | 111115 | 1.454 | 0.0048646 | 303.0291 | 303.6909 | 240.1146 | 0.29463 | 4.2309 | 46.4738 | 23.032 | 30.21 | 4.3121 | 0.20383 | 2.1341 | 2.178 | 0.12834 | 3.5904 | 0.80449 | 51.2862 | 48.6763 | 0.010693
104 | 11:28:45 | 7272.5 | 0 | 1.2895 | 0.21532 | 37.1956 | 4.8695 | 2.0948 | 29.8718 | 3.44 | 1.9821 | 1 | 3.9642 | 30.538 | 29.8718 | 31.1237 | 49.9029 | 48.8525 | 20.1741 | 23.4445 | 41.7991 | 48.5752 | 500.1914 | 1500.6493 | 0.2184 | 91.0381 | 7.0156 | 0.44599 | 0.66667 | -0.21957 | 2.7374 | 1 | 0 | 0.16 | 111115 | 1.454 | 0.0048695 | 303.0218 | 303.688 | 240.1039 | 0.2931 | 4.2292 | 46.455 | 23.0105 | 30.2049 | 4.3109 | 0.20422 | 2.1343 | 2.1765 | 0.12859 | 3.3862 | 0.76139 | 51.3175 | 48.4133 | 0.013668
105 | 11:28:56 | 7283.5 | 0 | 1.1247 | 0.21573 | 38.4547 | 4.8853 | 2.0978 | 29.886 | 3.44 | 1.9821 | 1 | 3.9642 | 30.5427 | 29.886 | 31.1298 | 49.7776 | 48.8401 | 20.1696 | 23.4506 | 41.7784 | 48.5745 | 500.1981 | 1500.7031 | 0.1234 | 91.0374 | 7.0156 | 0.44599 | 1 | -0.21957 | 2.7374 | 1 | 0 | 0.16 | 111115 | 1.4541 | 0.0048853 | 303.036 | 303.6927 | 240.1125 | 0.28602 | 4.2326 | 46.4934 | 23.0428 | 30.2144 | 4.3132 | 0.2046 | 2.1349 | 2.1783 | 0.12883 | 3.5008 | 0.78736 | 51.293 | 48.457 | 0.011905
Remark= | "11:28:56 CO2 Mixer: CO2R -> 35 uml" | [8 empty] | 3.44
Remark= | "11:29:57 Flow: Fixed -> 500 umol/s" | [8 empty] | 3.44
106 | 11:30:18 | 7366 | 0 | 0.94797 | 0.22027 | 26.6217 | 4.9682 | 2.0916 | 29.8806 | 3.44 | 1.9821 | 1 | 3.9642 | 30.5416 | 29.8806 | 31.1307 | 35.7714 | 35 | 20.1669 | 23.503 | 41.7759 | 48.6867 | 500.2552 | 1500.5455 | 0.015288 | 91.0383 | 6.8682 | 0.44357 | 0.66667 | -0.21957 | 2.7374 | 1 | 0 | 0.16 | 111115 | 1.4542 | 0.0049682 | 303.0306 | 303.6916 | 240.0873 | 0.25415 | 4.2313 | 46.4784 | 22.9754 | 30.2111 | 4.3124 | 0.20868 | 2.1397 | 2.1727 | 0.13142 | 2.4236 | 0.76062 | 51.4718 | 34.6771 | 0.014071
107 | 11:30:29 | 7377 | 0 | 0.6928 | 0.22121 | 28.7258 | 4.9781 | 2.0874 | 29.8644 | 3.44 | 1.9821 | 1 | 3.9642 | 30.5369 | 29.8644 | 31.1196 | 35.7788 | 35.1818 | 20.163 | 23.5063 | 41.7787 | 48.7062 | 500.1672 | 1500.5457 | 0.45099 | 91.038 | 6.8682 | 0.44357 | 0.66667 | -0.21957 | 2.7374 | 1 | 0 | 0.16 | 111115 | 1.454 | 0.0049781 | 303.0144 | 303.6869 | 240.0873 | 0.25155 | 4.2274 | 46.4354 | 22.9291 | 30.2007 | 4.3098 | 0.20952 | 2.14 | 2.1698 | 0.13195 | 2.6151 | 0.8165 | 51.5365 | 34.9459 | 0.010217
108 | 11:30:40 | 7388 | 0 | 0.12061 | 0.22122 | 32.5395 | 4.9817 | 2.0888 | 29.8727 | 3.44 | 1.9821 | 1 | 3.9642 | 30.5423 | 29.8727 | 31.1317 | 34.9251 | 34.7231 | 20.1674 | 23.5129 | 41.7755 | 48.7054 | 500.2045 | 1500.6816 | 0.24133 | 91.039 | 6.8682 | 0.44357 | 0.66667 | -0.21957 | 2.7374 | 1 | 0 | 0.16 | 111115 | 1.4541 | 0.0049817 | 303.0227 | 303.6923 | 240.1091 | 0.25003 | 4.2294 | 46.4571 | 22.9442 | 30.2075 | 4.3115 | 0.20953 | 2.1406 | 2.1709 | 0.13196 | 2.9624 | 0.93711 | 51.5267 | 34.6821 | 0.0017918
109 | 11:30:51 | 7399 | 0 | 0.51007 | 0.22231 | 29.3683 | 5.0012 | 2.0872 | 29.8694 | 3.44 | 1.9821 | 1 | 3.9642 | 30.5418 | 29.8694 | 31.1269 | 34.8879 | 34.4187 | 20.1632 | 23.5214 | 41.7677 | 48.7243 | 500.2462 | 1500.6829 | 0.35382 | 91.0385 | 6.8682 | 0.44357 | 0.66667 | -0.21957 | 2.7374 | 1 | 0 | 0.16 | 111115 | 1.4542 | 0.0050012 | 303.0194 | 303.6918 | 240.1093 | 0.24277 | 4.2286 | 46.4485 | 22.927 | 30.2056 | 4.311 | 0.2105 | 2.1414 | 2.1697 | 0.13258 | 2.6736 | 0.85327 | 51.5665 | 34.245 | 0.0076806
110 | 11:31:02 | 7410 | 0 | 0.51977 | 0.22206 | 29.2652 | 5.0005 | 2.0891 | 29.8775 | 3.44 | 1.9821 | 1 | 3.9642 | 30.5471 | 29.8775 | 31.137 | 34.8673 | 34.3916 | 20.1648 | 23.523 | 41.758 | 48.7122 | 500.1865 | 1500.616 | 0.10156 | 91.0378 | 6.8682 | 0.44357 | 1 | -0.21957 | 2.7374 | 1 | 0 | 0.16 | 111115 | 1.454 | 0.0050005 | 303.0275 | 303.6971 | 240.0985 | 0.24266 | 4.2306 | 46.4705 | 22.9475 | 30.2123 | 4.3127 | 0.21028 | 2.1415 | 2.1712 | 0.13244 | 2.6642 | 0.85094 | 51.5428 | 34.2146 | 0.0078301
Remark= | "11:31:02 CO2 Mixer: CO2R -> 400 uml" | [8 empty] | 3.44
Remark= | "11:32:53 Flow: Fixed -> 500 umol/s" | [8 empty] | 3.44
111 | 11:33:14 | 7541.5 | 0 | 16.3603 | 0.22572 | 253.534 | 5.1031 | 2.099 | 29.9366 | 3.44 | 1.9821 | 1 | 3.9642 | 30.6257 | 29.9366 | 31.2434 | 399.9199 | 387.3114 | 20.1466 | 23.5728 | 41.5327 | 48.5959 | 500.2823 | 1500.5864 | 0.044772 | 91.0367 | 10.1743 | 0.45516 | 0.66667 | -0.21957 | 2.7374 | 1 | 0 | 0.16 | 111115 | 1.4543 | 0.0051031 | 303.0866 | 303.7757 | 240.0938 | 0.20499 | 4.245 | 46.6292 | 23.0564 | 30.2812 | 4.3297 | 0.21356 | 2.146 | 2.1838 | 0.13452 | 23.0809 | 0.6546 | 51.5157 | 381.7399 | 0.022078
112 | 11:33:25 | 7552.5 | 0 | 16.483 | 0.22678 | 253.1333 | 5.1091 | 2.0923 | 29.911 | 3.44 | 1.9821 | 1 | 3.9642 | 30.6328 | 29.911 | 31.2493 | 399.9275 | 387.2299 | 20.1468 | 23.578 | 41.5163 | 48.5868 | 500.1546 | 1500.585 | 0.25444 | 91.0367 | 10.1743 | 0.45516 | 1 | -0.21957 | 2.7374 | 1 | 0 | 0.16 | 111115 | 1.4539 | 0.0051091 | 303.061 | 303.7828 | 240.0936 | 0.20612 | 4.2387 | 46.5605 | 22.9826 | 30.2719 | 4.3274 | 0.21451 | 2.1465 | 2.181 | 0.13512 | 23.0444 | 0.6537 | 51.6135 | 381.6166 | 0.022293
113 | 11:33:36 | 7563.5 | 0 | 16.6376 | 0.22703 | 252.1007 | 5.1115 | 2.0911 | 29.9054 | 3.44 | 1.9821 | 1 | 3.9642 | 30.6289 | 29.9054 | 31.24 | 399.9893 | 387.1851 | 20.1437 | 23.5764 | 41.5184 | 48.5937 | 500.1566 | 1500.5239 | 0.097185 | 91.0353 | 10.1743 | 0.45516 | 1 | -0.21957 | 2.7374 | 1 | 0 | 0.16 | 111115 | 1.4539 | 0.0051115 | 303.0554 | 303.7789 | 240.0838 | 0.20528 | 4.2373 | 46.5462 | 22.9698 | 30.2671 | 4.3263 | 0.21473 | 2.1463 | 2.18 | 0.13526 | 22.9501 | 0.65111 | 51.6288 | 381.5191 | 0.022515
114 | 11:33:47 | 7574.5 | 0 | 16.6968 | 0.22627 | 251.2104 | 5.1087 | 2.0965 | 29.9261 | 3.44 | 1.9821 | 1 | 3.9642 | 30.6323 | 29.9261 | 31.2445 | 399.9869 | 387.1425 | 20.1417 | 23.5727 | 41.5058 | 48.576 | 500.1419 | 1500.7637 | 0.12449 | 91.034 | 10.1743 | 0.45516 | 1 | -0.21957 | 2.7374 | 1 | 0 | 0.16 | 111115 | 1.4539 | 0.0051087 | 303.0761 | 303.7823 | 240.1222 | 0.20486 | 4.2424 | 46.6023 | 23.0296 | 30.2792 | 4.3292 | 0.21405 | 2.1459 | 2.1833 | 0.13483 | 22.8687 | 0.64888 | 51.5511 | 381.4564 | 0.022565
115 | 11:33:58 | 7585.5 | 0 | 16.6672 | 0.22752 | 252.1079 | 5.1096 | 2.0861 | 29.8831 | 3.44 | 1.9821 | 1 | 3.9642 | 30.6292 | 29.8831 | 31.2354 | 399.9524 | 387.1287 | 20.1401 | 23.5715 | 41.5103 | 48.5826 | 500.1657 | 1500.5377 | 0.27955 | 91.0349 | 10.1743 | 0.45516 | 1 | -0.21957 | 2.7374 | 1 | 0 | 0.16 | 111115 | 1.454 | 0.0051096 | 303.0331 | 303.7792 | 240.086 | 0.20843 | 4.2319 | 46.4868 | 22.9152 | 30.2561 | 4.3235 | 0.21517 | 2.1458 | 2.1777 | 0.13554 | 22.9506 | 0.65122 | 51.6892 | 381.4527 | 0.022585
Remark= | "11:33:58 CO2 Mixer: CO2R -> 400 uml" | [8 empty] | 3.44
Remark= | "11:35:19 Flow: Fixed -> 500 umol/s" | [8 empty] | 3.44
116 | 11:35:40 | 7687.5 | 0 | 16.4379 | 0.2192 | 249.2991 | 4.9761 | 2.1044 | 29.9226 | 3.44 | 1.9821 | 1 | 3.9642 | 30.6322 | 29.9226 | 31.2449 | 399.6995 | 387.0685 | 20.1334 | 23.4757 | 41.4892 | 48.3766 | 500.1339 | 1500.8909 | 0.21731 | 91.0344 | 10.2149 | 0.45694 | 1 | -0.21957 | 2.7374 | 1 | 0 | 0.16 | 111115 | 1.4539 | 0.0049761 | 303.0726 | 303.7822 | 240.1425 | 0.25677 | 4.2415 | 46.5927 | 23.117 | 30.2774 | 4.3288 | 0.20771 | 2.1371 | 2.1917 | 0.13081 | 22.6948 | 0.64407 | 51.2777 | 381.4706 | 0.022096
117 | 11:35:46 | 7693.5 | 0 | 16.5796 | 0.21899 | 248.0887 | 4.9707 | 2.1042 | 29.9206 | 3.44 | 1.9821 | 1 | 3.9642 | 30.6372 | 29.9206 | 31.2562 | 399.7607 | 387.0347 | 20.1348 | 23.4732 | 41.4806 | 48.3582 | 500.1684 | 1500.6688 | 0.17691 | 91.0357 | 10.2149 | 0.45694 | 1 | -0.21957 | 2.7374 | 1 | 0 | 0.16 | 111115 | 1.454 | 0.0049707 | 303.0706 | 303.7872 | 240.107 | 0.25929 | 4.2411 | 46.5867 | 23.1135 | 30.2789 | 4.3292 | 0.20752 | 2.1369 | 2.1923 | 0.13068 | 22.5849 | 0.641 | 51.2765 | 381.3885 | 0.022291
118 | 11:35:52 | 7699.5 | 0 | 16.5641 | 0.21735 | 247.2924 | 4.9523 | 2.1113 | 29.9459 | 3.44 | 1.9821 | 1 | 3.9642 | 30.6395 | 29.9459 | 31.2475 | 399.7687 | 387.0591 | 20.1365 | 23.4623 | 41.479 | 48.3299 | 500.2092 | 1500.3877 | 0.075346 | 91.0365 | 10.2149 | 0.45694 | 1 | -0.21957 | 2.7374 | 1 | 0 | 0.16 | 111115 | 1.4541 | 0.0049523 | 303.0959 | 303.7895 | 240.062 | 0.2636 | 4.2472 | 46.6541 | 23.1918 | 30.2927 | 4.3326 | 0.20605 | 2.1359 | 2.1967 | 0.12975 | 22.5126 | 0.6389 | 51.1616 | 381.4182 | 0.022218
119 | 11:35:58 | 7705.5 | 0 | 16.6042 | 0.21768 | 247.1116 | 4.9495 | 2.1071 | 29.927 | 3.44 | 1.9821 | 1 | 3.9642 | 30.6361 | 29.927 | 31.2372 | 399.7104 | 386.9733 | 20.1333 | 23.4576 | 41.4803 | 48.3292 | 500.1685 | 1500.464 | 0.3003 | 91.0361 | 10.2149 | 0.45694 | 1 | -0.21957 | 2.7374 | 1 | 0 | 0.16 | 111115 | 1.454 | 0.0049495 | 303.077 | 303.7861 | 240.0742 | 0.26642 | 4.2426 | 46.6037 | 23.1461 | 30.2816 | 4.3298 | 0.20635 | 2.1355 | 2.1944 | 0.12994 | 22.4961 | 0.63858 | 51.2102 | 381.3187 | 0.022299
120 | 11:36:04 | 7711.5 | 0 | 16.5942 | 0.21755 | 247.1692 | 4.9442 | 2.1061 | 29.9203 | 3.44 | 1.9821 | 1 | 3.9642 | 30.6303 | 29.9203 | 31.2292 | 399.7514 | 387.0226 | 20.1299 | 23.4505 | 41.4875 | 48.3314 | 500.175 | 1500.4314 | 0.26425 | 91.0369 | 10.2149 | 0.45694 | 1 | -0.21957 | 2.7374 | 1 | 0 | 0.16 | 111115 | 1.454 | 0.0049442 | 303.0703 | 303.7803 | 240.069 | 0.2685 | 4.241 | 46.5854 | 23.1348 | 30.2753 | 4.3283 | 0.20623 | 2.1349 | 2.1934 | 0.12986 | 22.5015 | 0.63864 | 51.214 | 381.3714 | 0.022284
Remark= | "11:36:04 CO2 Mixer: CO2R -> 500 uml" | [8 empty] | 3.44
Remark= | "11:37:33 Flow: Fixed -> 500 umol/s" | [8 empty] | 3.44
121 | 11:37:54 | 7822.5 | 0 | 19.1264 | 0.20997 | 317.2713 | 4.8139 | 2.1208 | 29.947 | 3.44 | 1.9821 | 1 | 3.9642 | 30.6335 | 29.947 | 31.2432 | 499.7666 | 485.0065 | 20.1271 | 23.3606 | 41.4748 | 48.1378 | 500.1747 | 1500.2314 | 0.03822 | 91.0385 | 10.7666 | 0.46248 | 1 | -0.21957 | 2.7374 | 1 | 0 | 0.16 | 111115 | 1.454 | 0.0048139 | 303.097 | 303.7835 | 240.037 | 0.31622 | 4.2475 | 46.6559 | 23.2954 | 30.2902 | 4.332 | 0.19941 | 2.1267 | 2.2053 | 0.12554 | 28.8839 | 0.65416 | 50.8613 | 478.493 | 0.02033
122 | 11:38:00 | 7828.5 | 0 | 19.2939 | 0.20926 | 315.416 | 4.7982 | 2.1207 | 29.9445 | 3.44 | 1.9821 | 1 | 3.9642 | 30.6362 | 29.9445 | 31.243 | 499.8196 | 484.9502 | 20.1318 | 23.3546 | 41.4783 | 48.1183 | 500.1924 | 1500.2928 | 0.24461 | 91.0387 | 10.7666 | 0.46248 | 0.66667 | -0.21957 | 2.7374 | 1 | 0 | 0.16 | 111115 | 1.454 | 0.0047982 | 303.0945 | 303.7862 | 240.0469 | 0.32294 | 4.2469 | 46.6492 | 23.2946 | 30.2903 | 4.332 | 0.19877 | 2.1262 | 2.2058 | 0.12513 | 28.7151 | 0.65041 | 50.8477 | 478.3796 | 0.020508
123 | 11:38:06 | 7834.5 | 0 | 19.5127 | 0.20937 | 313.7155 | 4.7955 | 2.1185 | 29.9342 | 3.44 | 1.9821 | 1 | 3.9642 | 30.6341 | 29.9342 | 31.2426 | 499.8903 | 484.8702 | 20.1293 | 23.3506 | 41.4783 | 48.1161 | 500.1458 | 1500.5334 | 0.3549 | 91.0391 | 10.7666 | 0.46248 | 1 | -0.21957 | 2.7374 | 1 | 0 | 0.16 | 111115 | 1.4539 | 0.0047955 | 303.0842 | 303.7841 | 240.0853 | 0.32516 | 4.2444 | 46.6214 | 23.2707 | 30.2841 | 4.3305 | 0.19887 | 2.1258 | 2.2047 | 0.12519 | 28.5604 | 0.64701 | 50.8709 | 478.2251 | 0.020757
124 | 11:38:12 | 7840.5 | 0 | 19.2926 | 0.20905 | 315.2778 | 4.789 | 2.1187 | 29.9341 | 3.44 | 1.9821 | 1 | 3.9642 | 30.6336 | 29.9341 | 31.2409 | 499.7968 | 484.9317 | 20.1318 | 23.3484 | 41.4846 | 48.1129 | 500.2028 | 1500.4043 | 0.50449 | 91.0392 | 10.7666 | 0.46248 | 1 | -0.21957 | 2.7374 | 1 | 0 | 0.16 | 111115 | 1.4541 | 0.004789 | 303.0841 | 303.7836 | 240.0647 | 0.32746 | 4.2444 | 46.6212 | 23.2728 | 30.2839 | 4.3304 | 0.19858 | 2.1256 | 2.2048 | 0.12501 | 28.7026 | 0.65015 | 50.8626 | 478.3616 | 0.020513
125 | 11:38:18 | 7846.5 | 0 | 19.3554 | 0.20853 | 314.4002 | 4.7776 | 2.1188 | 29.9319 | 3.44 | 1.9821 | 1 | 3.9642 | 30.636 | 29.9319 | 31.2436 | 499.8135 | 484.9102 | 20.1333 | 23.3421 | 41.4824 | 48.0937 | 500.2375 | 1500.5217 | 0.17035 | 91.0404 | 10.7666 | 0.46248 | 1 | -0.21957 | 2.7374 | 1 | 0 | 0.16 | 111115 | 1.4542 | 0.0047776 | 303.0819 | 303.786 | 240.0835 | 0.33253 | 4.2438 | 46.6148 | 23.2727 | 30.284 | 4.3304 | 0.19811 | 2.1251 | 2.2054 | 0.12471 | 28.6231 | 0.64837 | 50.8502 | 478.3187 | 0.020577
Remark= | "11:38:18 CO2 Mixer: CO2R -> 700 uml" | [8 empty] | 3.44
Remark= | "11:40:05 Flow: Fixed -> 500 umol/s" | [8 empty] | 3.44
126 | 11:40:26 | 7974 | 0 | 22.8989 | 0.19441 | 463.2484 | 4.5196 | 2.1427 | 29.9654 | 3.44 | 1.9821 | 1 | 3.9642 | 30.6365 | 29.9654 | 31.2475 | 699.673 | 681.806 | 20.1333 | 23.1695 | 41.4809 | 47.7364 | 500.2103 | 1500.2361 | 0.34398 | 91.0396 | 11.7211 | 0.47369 | 1 | -0.21957 | 2.7374 | 1 | 0 | 0.16 | 111115 | 1.4541 | 0.0045196 | 303.1154 | 303.7865 | 240.0378 | 0.42855 | 4.252 | 46.7049 | 23.5354 | 30.301 | 4.3347 | 0.18533 | 2.1093 | 2.2253 | 0.11661 | 42.1739 | 0.67944 | 50.2251 | 674.0077 | 0.017064
127 | 11:40:32 | 7980 | 0 | 22.8916 | 0.19398 | 462.8474 | 4.5023 | 2.139 | 29.9462 | 3.44 | 1.9821 | 1 | 3.9642 | 30.6384 | 29.9462 | 31.2414 | 699.5668 | 681.7124 | 20.1335 | 23.1583 | 41.4764 | 47.7076 | 500.186 | 1500.0981 | 0.17253 | 91.0384 | 11.7211 | 0.47369 | 1 | -0.21957 | 2.7374 | 1 | 0 | 0.16 | 111115 | 1.454 | 0.0045023 | 303.0962 | 303.7884 | 240.0157 | 0.43728 | 4.2473 | 46.654 | 23.4957 | 30.2923 | 4.3325 | 0.18493 | 2.1083 | 2.2242 | 0.11636 | 42.1369 | 0.67895 | 50.2513 | 673.9167 | 0.017069
128 | 11:40:38 | 7986 | 0 | 22.9565 | 0.19223 | 460.5493 | 4.4737 | 2.1439 | 29.9604 | 3.44 | 1.9821 | 1 | 3.9642 | 30.6368 | 29.9604 | 31.2427 | 699.597 | 681.7115 | 20.1365 | 23.142 | 41.4868 | 47.679 | 500.1927 | 1500.1885 | 0.18455 | 91.0394 | 11.7211 | 0.47369 | 0.66667 | -0.21957 | 2.7374 | 1 | 0 | 0.16 | 111115 | 1.454 | 0.0044737 | 303.1104 | 303.7868 | 240.0302 | 0.44681 | 4.2508 | 46.6916 | 23.5496 | 30.2986 | 4.3341 | 0.18334 | 2.1068 | 2.2272 | 0.11535 | 41.9281 | 0.67558 | 50.1557 | 673.8937 | 0.017086
129 | 11:40:44 | 7992 | 0 | 23.2185 | 0.19114 | 457.2328 | 4.447 | 2.1427 | 29.9482 | 3.44 | 1.9821 | 1 | 3.9642 | 30.6359 | 29.9482 | 31.2285 | 699.7391 | 681.6851 | 20.1352 | 23.123 | 41.4858 | 47.6417 | 500.1674 | 1500.3188 | 0.46628 | 91.0384 | 11.7211 | 0.47369 | 1 | -0.21957 | 2.7374 | 1 | 0 | 0.16 | 111115 | 1.454 | 0.004447 | 303.0982 | 303.7859 | 240.051 | 0.45853 | 4.2478 | 46.6594 | 23.5363 | 30.2921 | 4.3324 | 0.18235 | 2.1051 | 2.2274 | 0.11473 | 41.6258 | 0.67074 | 50.1377 | 673.778 | 0.017278
130 | 11:40:50 | 7998 | 0 | 22.9993 | 0.19017 | 458.3006 | 4.4252 | 2.1427 | 29.9421 | 3.44 | 1.9821 | 1 | 3.9642 | 30.6351 | 29.9421 | 31.2378 | 699.7476 | 681.855 | 20.134 | 23.107 | 41.4853 | 47.6111 | 500.1935 | 1500.1509 | 0.35272 | 91.0387 | 11.7211 | 0.47369 | 1 | -0.21957 | 2.7374 | 1 | 0 | 0.16 | 111115 | 1.4541 | 0.0044252 | 303.0921 | 303.7851 | 240.0241 | 0.46732 | 4.2463 | 46.6428 | 23.5358 | 30.2886 | 4.3316 | 0.18146 | 2.1036 | 2.228 | 0.11416 | 41.7231 | 0.67214 | 50.1102 | 674.0226 | 0.017099
Remark= | "11:40:50 CO2 Mixer: CO2R -> 900 uml" | [8 empty] | 3.44
Remark= | "11:43:12 Flow: Fixed -> 500 umol/s" | [8 empty] | 3.44
131 | 11:43:33 | 8160.5 | 0 | 24.9655 | 0.15283 | 581.007 | 3.6927 | 2.2052 | 30.0115 | 3.44 | 1.9821 | 1 | 3.9642 | 30.6425 | 30.0115 | 31.2441 | 899.5743 | 880.17 | 20.1244 | 22.6065 | 41.4489 | 46.5611 | 500.2092 | 1500.0885 | 0.10701 | 91.0407 | 12.1948 | 0.48844 | 0.66667 | -0.21957 | 2.7374 | 1 | 0 | 0.16 | 111115 | 1.4541 | 0.0036927 | 303.1615 | 303.7925 | 240.0142 | 0.7443 | 4.2633 | 46.8282 | 24.2217 | 30.327 | 4.3411 | 0.14716 | 2.0581 | 2.283 | 0.092469 | 52.8953 | 0.66011 | 48.4042 | 871.668 | 0.013863
132 | 11:43:39 | 8166.5 | 0 | 25.1134 | 0.15119 | 576.5494 | 3.6603 | 2.2088 | 30.0177 | 3.44 | 1.9821 | 1 | 3.9642 | 30.6438 | 30.0177 | 31.2422 | 899.6276 | 880.1407 | 20.1229 | 22.5833 | 41.4426 | 46.5099 | 500.1956 | 1500.0538 | 0.15834 | 91.0404 | 12.1948 | 0.48844 | 1 | -0.21957 | 2.7374 | 1 | 0 | 0.16 | 111115 | 1.4541 | 0.0036603 | 303.1677 | 303.7938 | 240.0086 | 0.75627 | 4.2648 | 46.845 | 24.2617 | 30.3307 | 4.3421 | 0.14563 | 2.056 | 2.2861 | 0.091503 | 52.4893 | 0.65506 | 48.3171 | 871.5884 | 0.013922
133 | 11:43:45 | 8172.5 | 0 | 25.0676 | 0.14998 | 575.0439 | 3.6325 | 2.2091 | 30.0113 | 3.44 | 1.9821 | 1 | 3.9642 | 30.6436 | 30.0113 | 31.2314 | 899.6803 | 880.2425 | 20.1215 | 22.5632 | 41.4405 | 46.4692 | 500.2216 | 1500.2234 | 0.099374 | 91.0408 | 12.1948 | 0.48844 | 1 | -0.21957 | 2.7374 | 1 | 0 | 0.16 | 111115 | 1.4541 | 0.0036325 | 303.1613 | 303.7936 | 240.0357 | 0.76792 | 4.2632 | 46.8276 | 24.2644 | 30.3275 | 4.3412 | 0.14451 | 2.0542 | 2.2871 | 0.090796 | 52.3525 | 0.65328 | 48.278 | 871.7057 | 0.013883
134 | 11:43:51 | 8178.5 | 0 | 25.0635 | 0.14812 | 571.6216 | 3.5968 | 2.2138 | 30.022 | 3.44 | 1.9821 | 1 | 3.9642 | 30.6364 | 30.022 | 31.2364 | 899.5434 | 880.1262 | 20.1213 | 22.5396 | 41.4572 | 46.4398 | 500.1149 | 1499.9819 | 0.51757 | 91.0411 | 12.1948 | 0.48844 | 1 | -0.21957 | 2.7374 | 1 | 0 | 0.16 | 111115 | 1.4538 | 0.0035968 | 303.172 | 303.7864 | 239.9971 | 0.77951 | 4.2658 | 46.8563 | 24.3166 | 30.3292 | 4.3417 | 0.14278 | 2.052 | 2.2897 | 0.089705 | 52.0411 | 0.64948 | 48.1748 | 871.5909 | 0.013853
135 | 11:43:57 | 8184.5 | 0 | 24.9251 | 0.14692 | 570.9544 | 3.5729 | 2.2164 | 30.0247 | 3.44 | 1.9821 | 1 | 3.9642 | 30.6435 | 30.0247 | 31.2587 | 899.4502 | 880.1439 | 20.1159 | 22.518 | 41.4293 | 46.3764 | 500.1484 | 1500.2257 | 0.25334 | 91.0412 | 12.1948 | 0.48844 | 1 | -0.21957 | 2.7374 | 1 | 0 | 0.16 | 111115 | 1.4539 | 0.0035729 | 303.1747 | 303.7935 | 240.0361 | 0.78959 | 4.2665 | 46.8635 | 24.3455 | 30.3341 | 4.3429 | 0.14167 | 2.0501 | 2.2928 | 0.088999 | 51.9803 | 0.64871 | 48.1064 | 871.6557 | 0.013756
Remark= | "11:43:57 CO2 Mixer: CO2R -> 400 uml" | [8 empty] | 3.44
Remark= | "11:45:25 Flow: Fixed -> 500 umol/s" | [8 empty] | 3.44
136 | 11:45:46 | 8293.5 | 0 | 13.3993 | 0.13347 | 212.0664 | 3.2917 | 2.2406 | 30.0566 | 3.44 | 1.9821 | 1 | 3.9642 | 30.6501 | 30.0566 | 31.2397 | 399.6358 | 389.5382 | 20.1249 | 22.3383 | 41.433 | 45.9899 | 500.1635 | 1500.0845 | 0.25552 | 91.0431 | 10.1257 | 0.48486 | 0.66667 | -0.21957 | 2.7374 | 1 | 0 | 0.16 | 111115 | 1.454 | 0.0032917 | 303.2066 | 303.8001 | 240.0135 | 0.89558 | 4.2743 | 46.9484 | 24.6101 | 30.3534 | 4.3477 | 0.12912 | 2.0337 | 2.3139 | 0.08108 | 19.3072 | 0.5444 | 47.468 | 384.975 | 0.016522
137 | 11:45:52 | 8299.5 | 0 | 13.7583 | 0.13311 | 207.324 | 3.2888 | 2.2444 | 30.073 | 3.44 | 1.9821 | 1 | 3.9642 | 30.653 | 30.073 | 31.2443 | 399.9432 | 389.5999 | 20.1288 | 22.3401 | 41.4343 | 45.9861 | 500.1905 | 1500.0699 | 0.1922 | 91.0434 | 10.1257 | 0.48486 | 1 | -0.21957 | 2.7374 | 1 | 0 | 0.16 | 111115 | 1.454 | 0.0032888 | 303.223 | 303.803 | 240.0112 | 0.89526 | 4.2784 | 46.9925 | 24.6524 | 30.363 | 4.3501 | 0.12878 | 2.0339 | 2.3162 | 0.080866 | 18.8755 | 0.53215 | 47.4213 | 384.9145 | 0.01695
138 | 11:45:58 | 8305.5 | 0 | 13.6971 | 0.13291 | 207.9569 | 3.2783 | 2.2405 | 30.0551 | 3.44 | 1.9821 | 1 | 3.9642 | 30.6533 | 30.0551 | 31.2557 | 400.0109 | 389.7118 | 20.1301 | 22.3345 | 41.4366 | 45.9741 | 500.1679 | 1499.9462 | 0.22277 | 91.0437 | 10.1257 | 0.48486 | 1 | -0.21957 | 2.7374 | 1 | 0 | 0.16 | 111115 | 1.454 | 0.0032783 | 303.2051 | 303.8033 | 239.9914 | 0.90108 | 4.2739 | 46.9439 | 24.6095 | 30.3542 | 4.3479 | 0.1286 | 2.0334 | 2.3145 | 0.08075 | 18.9332 | 0.53362 | 47.4574 | 385.0472 | 0.016882
139 | 11:46:04 | 8311.5 | 0 | 13.4807 | 0.13295 | 210.7263 | 3.2874 | 2.2461 | 30.0792 | 3.44 | 1.9821 | 1 | 3.9642 | 30.658 | 30.0792 | 31.2478 | 399.9944 | 389.8422 | 20.1284 | 22.3387 | 41.422 | 45.9705 | 500.2121 | 1499.8789 | 0.11466 | 91.0437 | 10.1257 | 0.48486 | 0.66667 | -0.21957 | 2.7374 | 1 | 0 | 0.16 | 111115 | 1.4541 | 0.0032874 | 303.2292 | 303.808 | 239.9806 | 0.89538 | 4.2799 | 47.0089 | 24.6702 | 30.3686 | 4.3515 | 0.12864 | 2.0338 | 2.3177 | 0.080774 | 19.1853 | 0.54054 | 47.3993 | 385.2514 | 0.016586
140 | 11:46:10 | 8317.5 | 0 | 13.448 | 0.1332 | 211.4308 | 3.289 | 2.243 | 30.0674 | 3.44 | 1.9821 | 1 | 3.9642 | 30.6557 | 30.0674 | 31.2397 | 399.966 | 389.8345 | 20.1287 | 22.3403 | 41.4276 | 45.9794 | 500.1413 | 1499.9448 | 0.15834 | 91.0431 | 10.1257 | 0.48486 | 1 | -0.21957 | 2.7374 | 1 | 0 | 0.16 | 111115 | 1.4539 | 0.003289 | 303.2174 | 303.8057 | 239.9912 | 0.89589 | 4.277 | 46.9775 | 24.6372 | 30.3616 | 4.3497 | 0.12887 | 2.0339 | 2.3158 | 0.080922 | 19.2493 | 0.54236 | 47.4385 | 385.2548 | 0.016559
Remark= | "11:46:10 Lamp: ParIn -> 1500 uml"
Remark= | "11:46:10 CO2 Mixer: CO2R -> 400 uml"
Remark= | "11:46:10 Coolers: Tleaf -> 30.00 C"
Remark= | "11:46:10 Flow: Fixed -> 500 umol/s"
Remark= | "11:46:23 Lamp: ParIn -> 1500 uml"
Remark= | "11:46:23 CO2 Mixer: CO2R -> 400 uml"
Remark= | "11:46:23 Coolers: Tleaf -> 30.00 C"
Remark= | "11:46:23 Flow: Fixed -> 500 umol/s"
Remark= | "11:52:29 Launched AutoProg /User/Configs/AutoProgs/JPA_ACi_for_C2_35.txt"
Remark= | "11:52:50 Lamp: ParIn -> 1500 uml"
Remark= | "11:52:50 CO2 Mixer: CO2R -> 400 uml"
Remark= | "11:52:50 Coolers: Tleaf -> 30.00 C"
Remark= | "11:52:50 Flow: Fixed -> 500 umol/s"
Remark= | "11:53:31 long_PS_R1"
Remark= | "12:16:04 CO2 Mixer: CO2R -> 400 uml"
Remark= | "12:16:33 CO2 Mixer: CO2R -> 400 uml"
Remark= | "12:16:43 Lamp: ParIn -> 1500 uml"
Remark= | "12:16:43 CO2 Mixer: CO2R -> 400 uml"
Remark= | "12:16:43 Coolers: Tleaf -> 30.00 C"
Remark= | "12:16:43 Flow: Fixed -> 500 umol/s"
Remark= | "12:16:52 Launched AutoProg /User/Configs/AutoProgs/JPA_ACi_for_C4_10.txt"
Remark= | "12:17:15 Lamp: ParIn -> 1500 uml"
Remark= | "12:17:15 CO2 Mixer: CO2R -> 400 uml"
Remark= | "12:17:15 Coolers: Tleaf -> 30.00 C"
Remark= | "12:17:15 Flow: Fixed -> 500 umol/s"
Remark= | "12:17:33 CO2 Mixer: CO2R -> 400 uml"
Remark= | "12:18:01 meso_PS_R3"
Remark= | "12:32:02 CO2 Mixer: CO2R -> 400 uml"
Remark= | "12:32:54 Flow: Fixed -> 500 umol/s"
141 | 12:33:15 | 11143 | 0 | 29.9457 | 0.19334 | 99.8502 | 4.1727 | 2.0052 | 29.915 | 4.93 | 1.6549 | 1 | 3.3099 | 29.8953 | 29.915 | 30.3123 | 399.5829 | 368.5526 | 20.5379 | 24.5495 | 44.1418 | 52.764 | 500.2018 | 1499.8094 | 0.17145 | 91.0202 | 10.9375 | 0.45714 | 1 | -0.21957 | 2.7374 | 1 | 0 | 0.16 | 111115 | 1.0146 | 0.0041727 | 303.065 | 303.0453 | 239.9695 | 0.57407 | 4.2397 | 46.5796 | 22.0301 | 29.9051 | 4.2373 | 0.18267 | 2.2345 | 2.0028 | 0.11508 | 9.0884 | 0.27093 | 53.6668 | 356.3386 | 0.0451
142 | 12:33:26 | 11154 | 0 | 30.1295 | 0.19364 | 98.5507 | 4.1769 | 2.0043 | 29.9127 | 4.93 | 1.6549 | 1 | 3.3099 | 29.8942 | 29.9127 | 30.3126 | 399.6465 | 368.4339 | 20.5381 | 24.5538 | 44.1448 | 52.7761 | 500.1985 | 1499.7705 | 0.23588 | 91.0195 | 10.9375 | 0.45714 | 0.66667 | -0.21957 | 2.7374 | 1 | 0 | 0.16 | 111115 | 1.0146 | 0.0041769 | 303.0627 | 303.0442 | 239.9633 | 0.57224 | 4.2391 | 46.574 | 22.0202 | 29.9035 | 4.2369 | 0.18294 | 2.2349 | 2.002 | 0.11525 | 8.97 | 0.26749 | 53.6861 | 356.1449 | 0.045418
143 | 12:33:37 | 11165 | 0 | 30.1461 | 0.19421 | 99.3094 | 4.1847 | 2.0024 | 29.9079 | 4.93 | 1.6549 | 1 | 3.3099 | 29.8905 | 29.9079 | 30.3114 | 399.8448 | 368.611 | 20.5379 | 24.5612 | 44.1534 | 52.8031 | 500.178 | 1499.6158 | 0.0054599 | 91.0189 | 10.9375 | 0.45714 | 1 | -0.21957 | 2.7374 | 1 | 0 | 0.16 | 111115 | 1.0146 | 0.0041847 | 303.0579 | 303.0405 | 239.9385 | 0.56856 | 4.238 | 46.5613 | 22.0001 | 29.8992 | 4.2358 | 0.18345 | 2.2355 | 2.0003 | 0.11558 | 9.039 | 0.26942 | 53.7235 | 356.3152 | 0.045453
144 | 12:33:48 | 11176.5 | 0 | 30.2857 | 0.1946 | 98.5965 | 4.1908 | 2.0016 | 29.907 | 4.93 | 1.6549 | 1 | 3.3099 | 29.8889 | 29.907 | 30.3108 | 399.9668 | 368.5945 | 20.5389 | 24.568 | 44.1597 | 52.8223 | 500.1978 | 1499.7126 | 0.16598 | 91.0188 | 10.9375 | 0.45714 | 1 | -0.21957 | 2.7374 | 1 | 0 | 0.16 | 111115 | 1.0146 | 0.0041908 | 303.057 | 303.0389 | 239.954 | 0.56586 | 4.2377 | 46.5589 | 21.9909 | 29.8979 | 4.2355 | 0.18379 | 2.2361 | 1.9994 | 0.1158 | 8.9741 | 0.26749 | 53.7453 | 356.2418 | 0.045691
145 | 12:33:59 | 11187.5 | 0 | 30.2799 | 0.19465 | 98.7131 | 4.1891 | 2.0002 | 29.9017 | 4.93 | 1.6549 | 1 | 3.3099 | 29.8874 | 29.9017 | 30.3095 | 399.9568 | 368.5908 | 20.5412 | 24.5686 | 44.1686 | 52.8283 | 500.1976 | 1499.6221 | 0.19438 | 91.0192 | 10.9375 | 0.45714 | 1 | -0.21957 | 2.7374 | 1 | 0 | 0.16 | 111115 | 1.0146 | 0.0041891 | 303.0517 | 303.0374 | 239.9395 | 0.56699 | 4.2365 | 46.5446 | 21.9761 | 29.8946 | 4.2347 | 0.18384 | 2.2362 | 1.9985 | 0.11583 | 8.9848 | 0.26781 | 53.7634 | 356.2405 | 0.045698
Remark= | "12:33:59 CO2 Mixer: CO2R -> 300 uml" | [8 empty] | 4.93
Remark= | "12:34:56 Flow: Fixed -> 500 umol/s" | [8 empty] | 4.93
146 | 12:35:17 | 11264.5 | 0 | 25.6535 | 0.19999 | 51.5902 | 4.2734 | 1.989 | 29.8857 | 4.93 | 1.6549 | 1 | 3.3099 | 29.8855 | 29.8857 | 30.311 | 299.7235 | 273.2869 | 20.5411 | 24.6494 | 44.1728 | 53.0074 | 500.1759 | 1499.4902 | 0.15833 | 91.0181 | 10.1045 | 0.45687 | 0.66667 | -0.21957 | 2.7374 | 1 | 0 | 0.16 | 111115 | 1.0146 | 0.0042734 | 303.0357 | 303.0355 | 239.9184 | 0.53021 | 4.2326 | 46.5024 | 21.853 | 29.8856 | 4.2325 | 0.1886 | 2.2435 | 1.989 | 0.11885 | 4.6956 | 0.18878 | 54.0497 | 262.8236 | 0.052756
147 | 12:35:28 | 11275.5 | 0 | 25.9334 | 0.20121 | 50.2411 | 4.296 | 1.988 | 29.8888 | 4.93 | 1.6549 | 1 | 3.3099 | 29.8864 | 29.8888 | 30.3122 | 299.7202 | 273.0039 | 20.539 | 24.6687 | 44.1654 | 53.0456 | 500.1937 | 1499.9484 | 0.26208 | 91.0171 | 10.1045 | 0.45687 | 0.66667 | -0.21957 | 2.7374 | 1 | 0 | 0.16 | 111115 | 1.0146 | 0.004296 | 303.0388 | 303.0364 | 239.9917 | 0.52042 | 4.2333 | 46.5113 | 21.8426 | 29.8876 | 4.233 | 0.18968 | 2.2453 | 1.9877 | 0.11953 | 4.5728 | 0.18403 | 54.0956 | 262.4264 | 0.053458
148 | 12:35:39 | 11286.5 | 0 | 26.1706 | 0.20311 | 50.2322 | 4.3226 | 1.9827 | 29.8761 | 4.93 | 1.6549 | 1 | 3.3099 | 29.8869 | 29.8761 | 30.3107 | 299.9739 | 273.0152 | 20.5377 | 24.693 | 44.1615 | 53.0967 | 500.1707 | 1500.032 | 0.37892 | 91.0176 | 10.1045 | 0.45687 | 1 | -0.21957 | 2.7374 | 1 | 0 | 0.16 | 111115 | 1.0145 | 0.0043226 | 303.0261 | 303.0369 | 240.0051 | 0.51012 | 4.2302 | 46.477 | 21.784 | 29.8815 | 4.2315 | 0.19137 | 2.2475 | 1.984 | 0.12061 | 4.572 | 0.18399 | 54.2101 | 262.341 | 0.054079
149 | 12:35:50 | 11297.5 | 0 | 26.1921 | 0.20475 | 51.5888 | 4.3532 | 1.9817 | 29.8821 | 4.93 | 1.6549 | 1 | 3.3099 | 29.8834 | 29.8821 | 30.3097 | 299.9091 | 272.9209 | 20.5363 | 24.7211 | 44.1668 | 53.1668 | 500.1617 | 1499.8716 | 0.03822 | 91.0165 | 10.1045 | 0.45687 | 1 | -0.21957 | 2.7374 | 1 | 0 | 0.16 | 111115 | 1.0145 | 0.0043532 | 303.0321 | 303.0334 | 239.9794 | 0.49477 | 4.2317 | 46.4936 | 21.7726 | 29.8828 | 4.2318 | 0.19282 | 2.25 | 1.9818 | 0.12153 | 4.6954 | 0.18902 | 54.2707 | 262.2379 | 0.054205
150 | 12:36:01 | 11308.5 | 0 | 26.2538 | 0.20706 | 53.3052 | 4.3901 | 1.9775 | 29.8774 | 4.93 | 1.6549 | 1 | 3.3099 | 29.8859 | 29.8774 | 30.3097 | 299.9256 | 272.8709 | 20.535 | 24.7546 | 44.158 | 53.2316 | 500.2349 | 1499.7706 | 0.38329 | 91.0168 | 10.1045 | 0.45687 | 1 | -0.21957 | 2.7374 | 1 | 0 | 0.16 | 111115 | 1.0147 | 0.0043901 | 303.0274 | 303.0359 | 239.9633 | 0.4787 | 4.2305 | 46.4809 | 21.7263 | 29.8817 | 4.2316 | 0.19487 | 2.2531 | 1.9785 | 0.12283 | 4.8517 | 0.19535 | 54.3847 | 262.1627 | 0.054463
Remark= | "12:36:01 CO2 Mixer: CO2R -> 125 uml" | [8 empty] | 4.93
Remark= | "12:37:32 Flow: Fixed -> 500 umol/s" | [8 empty] | 4.93
151 | 12:37:53 | 11420.5 | 0 | 12.8331 | 0.23767 | 17.756 | 4.8696 | 1.9272 | 29.8376 | 4.93 | 1.6549 | 1 | 3.3099 | 29.8762 | 29.8376 | 30.3122 | 124.8944 | 111.7121 | 20.523 | 25.2007 | 44.1566 | 54.221 | 500.2853 | 1500.0197 | 0.16162 | 91.0164 | 8.3666 | 0.43884 | 1 | -0.21957 | 2.7374 | 1 | 0 | 0.16 | 111115 | 1.0148 | 0.0048696 | 302.9876 | 303.0262 | 240.0031 | 0.26499 | 4.2209 | 46.3747 | 21.174 | 29.8569 | 4.2255 | 0.22175 | 2.2937 | 1.9319 | 0.13994 | 1.6161 | 0.15894 | 55.8194 | 106.4779 | 0.067275
152 | 12:38:04 | 11431.5 | 0 | 12.9998 | 0.24127 | 17.6459 | 4.9249 | 1.9219 | 29.8338 | 4.93 | 1.6549 | 1 | 3.3099 | 29.934 | 29.8338 | 30.5902 | 124.8297 | 111.4751 | 20.517 | 25.2488 | 43.9972 | 54.1442 | 500.1675 | 1500.1981 | 0.27191 | 91.0162 | 8.3666 | 0.43884 | 0.66667 | -0.21957 | 2.7374 | 1 | 0 | 0.16 | 111115 | 1.0145 | 0.0049249 | 302.9838 | 303.084 | 240.0317 | 0.24774 | 4.22 | 46.3649 | 21.1161 | 29.8839 | 4.2321 | 0.22488 | 2.2981 | 1.9341 | 0.14194 | 1.6061 | 0.15829 | 55.9747 | 106.1728 | 0.068535
153 | 12:38:15 | 11442.5 | 0 | 13.1836 | 0.24396 | 17.405 | 4.9836 | 1.9247 | 29.8662 | 4.93 | 1.6549 | 1 | 3.3099 | 29.99 | 29.8662 | 30.4826 | 125.1099 | 111.5652 | 20.5162 | 25.3048 | 43.8541 | 54.0899 | 500.0917 | 1500.0769 | 0.0043679 | 91.0163 | 8.3666 | 0.43884 | 1 | -0.21957 | 2.7374 | 1 | 0 | 0.16 | 111115 | 1.0144 | 0.0049836 | 303.0162 | 303.14 | 240.0123 | 0.22381 | 4.2278 | 46.4511 | 21.1463 | 29.9281 | 4.2429 | 0.22722 | 2.3031 | 1.9397 | 0.14343 | 1.5841 | 0.15601 | 56.0235 | 106.188 | 0.069555
154 | 12:38:26 | 11453.5 | 0 | 13.2389 | 0.24688 | 18.0454 | 5.0297 | 1.921 | 29.8662 | 4.93 | 1.6549 | 1 | 3.3099 | 29.9952 | 29.8662 | 30.5126 | 125.1742 | 111.5716 | 20.5126 | 25.3446 | 43.8332 | 54.1589 | 500.1535 | 1499.9714 | 0.23041 | 91.0162 | 8.3666 | 0.43884 | 1 | -0.21957 | 2.7374 | 1 | 0 | 0.16 | 111115 | 1.0145 | 0.0050297 | 303.0162 | 303.1452 | 239.9954 | 0.20334 | 4.2278 | 46.4511 | 21.1065 | 29.9307 | 4.2435 | 0.22974 | 2.3068 | 1.9367 | 0.14504 | 1.6424 | 0.16174 | 56.1415 | 106.1718 | 0.070004
155 | 12:38:37 | 11464.5 | 0 | 13.2468 | 0.24863 | 18.5068 | 5.0661 | 1.9222 | 29.883 | 4.93 | 1.6549 | 1 | 3.3099 | 30.005 | 29.883 | 30.5028 | 125.1033 | 111.4919 | 20.5109 | 25.3769 | 43.8049 | 54.197 | 500.2518 | 1499.9885 | 0.096092 | 91.0162 | 8.3666 | 0.43884 | 1 | -0.21957 | 2.7374 | 1 | 0 | 0.16 | 111115 | 1.0147 | 0.0050661 | 303.033 | 303.155 | 239.9982 | 0.18597 | 4.2319 | 46.4961 | 21.1193 | 29.944 | 4.2468 | 0.23126 | 2.3097 | 1.9371 | 0.146 | 1.6844 | 0.16599 | 56.1772 | 106.0889 | 0.070146
Remark= | "12:38:37 CO2 Mixer: CO2R -> 110 uml" | [8 empty] | 4.93
Remark= | "12:39:45 Flow: Fixed -> 500 umol/s" | [8 empty] | 4.93
156 | 12:40:06 | 11553.5 | 0 | 12.1068 | 0.26033 | 16.1132 | 5.2586 | 1.9116 | 29.9016 | 4.93 | 1.6549 | 1 | 3.3099 | 30.0245 | 29.9016 | 30.5053 | 109.9305 | 97.4925 | 20.492 | 25.5426 | 43.7159 | 54.4904 | 500.1902 | 1499.4722 | 0.13541 | 91.0168 | 8.1311 | 0.42939 | 1 | -0.21957 | 2.7374 | 1 | 0 | 0.16 | 111115 | 1.0146 | 0.0052586 | 303.0516 | 303.1745 | 239.9155 | 0.097753 | 4.2364 | 46.5456 | 21.003 | 29.9631 | 4.2514 | 0.24135 | 2.3248 | 1.9266 | 0.15244 | 1.4666 | 0.16528 | 56.6025 | 92.5545 | 0.07404
157 | 12:40:17 | 11564.5 | 0 | 12.0496 | 0.26155 | 16.8742 | 5.2775 | 1.9102 | 29.9008 | 4.93 | 1.6549 | 1 | 3.3099 | 30.0245 | 29.9008 | 30.5043 | 109.9287 | 97.5445 | 20.4872 | 25.5561 | 43.7058 | 54.5194 | 500.1712 | 1499.3777 | 0.14196 | 91.0171 | 8.1311 | 0.42939 | 1 | -0.21957 | 2.7374 | 1 | 0 | 0.16 | 111115 | 1.0145 | 0.0052775 | 303.0508 | 303.1745 | 239.9004 | 0.089091 | 4.2362 | 46.5432 | 20.9871 | 29.9626 | 4.2513 | 0.2424 | 2.326 | 1.9253 | 0.15311 | 1.5358 | 0.17299 | 56.6477 | 92.6298 | 0.073689
158 | 12:40:28 | 11575.5 | 0 | 12.0701 | 0.26269 | 17.0219 | 5.2961 | 1.9092 | 29.9014 | 4.93 | 1.6549 | 1 | 3.3099 | 30.0263 | 29.9014 | 30.5028 | 109.9141 | 97.5088 | 20.4823 | 25.5687 | 43.6903 | 54.5399 | 500.204 | 1499.572 | 0.16707 | 91.0161 | 8.1311 | 0.42939 | 1 | -0.21957 | 2.7374 | 1 | 0 | 0.16 | 111115 | 1.0146 | 0.0052961 | 303.0514 | 303.1763 | 239.9315 | 0.081114 | 4.2364 | 46.5454 | 20.9767 | 29.9639 | 4.2516 | 0.24337 | 2.3272 | 1.9245 | 0.15373 | 1.5493 | 0.17457 | 56.6847 | 92.5857 | 0.073898
159 | 12:40:39 | 11586.5 | 0 | 12.0289 | 0.26338 | 17.4679 | 5.3064 | 1.9083 | 29.9008 | 4.93 | 1.6549 | 1 | 3.3099 | 30.0277 | 29.9008 | 30.5035 | 109.8646 | 97.4997 | 20.4815 | 25.5775 | 43.6854 | 54.5546 | 500.233 | 1499.5923 | 0.34289 | 91.0165 | 8.1311 | 0.42939 | 1 | -0.21957 | 2.7374 | 1 | 0 | 0.16 | 111115 | 1.0147 | 0.0053064 | 303.0508 | 303.1777 | 239.9348 | 0.076684 | 4.2362 | 46.5437 | 20.9662 | 29.9643 | 4.2517 | 0.24397 | 2.328 | 1.9237 | 0.15411 | 1.5899 | 0.17916 | 56.7131 | 92.5935 | 0.073677
160 | 12:40:50 | 11597.5 | 0 | 12.0363 | 0.26448 | 17.7435 | 5.3228 | 1.9068 | 29.9008 | 4.93 | 1.6549 | 1 | 3.3099 | 30.0303 | 29.9008 | 30.5038 | 109.899 | 97.5241 | 20.4819 | 25.5938 | 43.6793 | 54.581 | 500.192 | 1499.5614 | 0.051323 | 91.016 | 8.1311 | 0.42939 | 1 | -0.21957 | 2.7374 | 1 | 0 | 0.16 | 111115 | 1.0146 | 0.0053228 | 303.0508 | 303.1803 | 239.9298 | 0.069541 | 4.2362 | 46.5438 | 20.95 | 29.9656 | 4.252 | 0.24491 | 2.3295 | 1.9226 | 0.15471 | 1.6149 | 0.18194 | 56.7596 | 92.6149 | 0.073765
Remark= | "12:40:50 CO2 Mixer: CO2R -> 90 uml" | [8 empty] | 4.93
Remark= | "12:41:47 Flow: Fixed -> 500 umol/s" | [8 empty] | 4.93
161 | 12:42:08 | 11675.5 | 0 | 9.9892 | 0.26832 | 14.4071 | 5.3878 | 1.9044 | 29.9167 | 4.93 | 1.6549 | 1 | 3.3099 | 30.0335 | 29.9167 | 30.5034 | 89.9945 | 79.7249 | 20.4881 | 25.6625 | 43.6852 | 54.718 | 500.1609 | 1499.6797 | 0.12012 | 91.0172 | 7.8854 | 0.4257 | 0.66667 | -0.21957 | 2.7374 | 1 | 0 | 0.16 | 111115 | 1.0145 | 0.0053878 | 303.0667 | 303.1835 | 239.9487 | 0.03864 | 4.2401 | 46.5858 | 20.9233 | 29.9751 | 4.2544 | 0.2482 | 2.3357 | 1.9186 | 0.15681 | 1.3113 | 0.18071 | 56.8974 | 75.6506 | 0.07513
162 | 12:42:19 | 11686.5 | 0 | 9.9489 | 0.26877 | 14.7339 | 5.3965 | 1.9045 | 29.9198 | 4.93 | 1.6549 | 1 | 3.3099 | 30.033 | 29.9198 | 30.5025 | 89.9303 | 79.7006 | 20.4873 | 25.6697 | 43.6843 | 54.7345 | 500.1946 | 1499.6064 | 0.040404 | 91.0163 | 7.8854 | 0.4257 | 1 | -0.21957 | 2.7374 | 1 | 0 | 0.16 | 111115 | 1.0146 | 0.0053965 | 303.0698 | 303.183 | 239.937 | 0.034085 | 4.2409 | 46.5945 | 20.9248 | 29.9764 | 4.2547 | 0.24858 | 2.3364 | 1.9183 | 0.15706 | 1.341 | 0.18487 | 56.9074 | 75.6427 | 0.074847
163 | 12:42:30 | 11697.5 | 0 | 10.0165 | 0.2694 | 14.4372 | 5.4056 | 1.9036 | 29.9195 | 4.93 | 1.6549 | 1 | 3.3099 | 30.0355 | 29.9195 | 30.5042 | 89.985 | 79.6885 | 20.4883 | 25.6791 | 43.6804 | 54.747 | 500.2181 | 1499.437 | 0.031667 | 91.0167 | 7.8854 | 0.4257 | 1 | -0.21957 | 2.7374 | 1 | 0 | 0.16 | 111115 | 1.0146 | 0.0054056 | 303.0695 | 303.1855 | 239.9099 | 0.030019 | 4.2408 | 46.5936 | 20.9145 | 29.9775 | 4.2549 | 0.24912 | 2.3372 | 1.9177 | 0.1574 | 1.314 | 0.18117 | 56.9352 | 75.6031 | 0.075432
164 | 12:42:41 | 11708.5 | 0 | 10.0139 | 0.26989 | 14.5804 | 5.4138 | 1.9033 | 29.9198 | 4.93 | 1.6549 | 1 | 3.3099 | 30.0344 | 29.9198 | 30.5032 | 90.0064 | 79.7102 | 20.4834 | 25.6828 | 43.6731 | 54.7588 | 500.1468 | 1499.2972 | 0.06661 | 91.0178 | 7.8854 | 0.4257 | 1 | -0.21957 | 2.7374 | 1 | 0 | 0.16 | 111115 | 1.0145 | 0.0054138 | 303.0698 | 303.1844 | 239.8876 | 0.025901 | 4.2409 | 46.5938 | 20.911 | 29.9771 | 4.2549 | 0.24954 | 2.3376 | 1.9173 | 0.15767 | 1.3271 | 0.18292 | 56.9484 | 75.6258 | 0.075408
165 | 12:42:52 | 11719.5 | 0 | 9.962 | 0.26974 | 14.8283 | 5.4121 | 1.9036 | 29.9216 | 4.93 | 1.6549 | 1 | 3.3099 | 30.037 | 29.9216 | 30.5025 | 89.908 | 79.664 | 20.4875 | 25.685 | 43.6746 | 54.7542 | 500.1769 | 1499.4624 | 0.18564 | 91.0158 | 7.8854 | 0.4257 | 1 | -0.21957 | 2.7374 | 1 | 0 | 0.16 | 111115 | 1.0146 | 0.0054121 | 303.0716 | 303.187 | 239.914 | 0.02706 | 4.2413 | 46.5996 | 20.9146 | 29.9793 | 4.2554 | 0.24942 | 2.3377 | 1.9176 | 0.15759 | 1.3496 | 0.18614 | 56.9444 | 75.6008 | 0.075036
Remark= | "12:42:52 CO2 Mixer: CO2R -> 70 uml" | [8 empty] | 4.93
Remark= | "12:43:52 Flow: Fixed -> 500 umol/s" | [8 empty] | 4.93
166 | 12:44:13 | 11800.5 | 0 | 7.7713 | 0.27377 | 12.0935 | 5.4733 | 1.8988 | 29.9245 | 4.93 | 1.6549 | 1 | 3.3099 | 30.0357 | 29.9245 | 30.5036 | 69.9896 | 61.9964 | 20.4895 | 25.7447 | 43.6819 | 54.8856 | 500.2406 | 1499.0769 | 0.0021839 | 91.0156 | 7.63 | 0.43129 | 0.66667 | -0.21957 | 2.7374 | 1 | 0 | 0.16 | 111115 | 1.0147 | 0.0054733 | 303.0745 | 303.1857 | 239.8523 | -0.0019219 | 4.242 | 46.6075 | 20.8628 | 29.9801 | 4.2556 | 0.25286 | 2.3432 | 1.9124 | 0.15979 | 1.1007 | 0.19507 | 57.1052 | 58.8267 | 0.075439
167 | 12:44:24 | 11811.5 | 0 | 7.8322 | 0.27398 | 11.6705 | 5.4794 | 1.8996 | 29.9288 | 4.93 | 1.6549 | 1 | 3.3099 | 30.0364 | 29.9288 | 30.5025 | 69.9665 | 61.9126 | 20.4862 | 25.7478 | 43.6729 | 54.8896 | 500.1918 | 1499.188 | 0.45427 | 91.015 | 7.63 | 0.43129 | 1 | -0.21957 | 2.7374 | 1 | 0 | 0.16 | 111115 | 1.0146 | 0.0054794 | 303.0788 | 303.1864 | 239.8701 | -0.0049568 | 4.2431 | 46.6194 | 20.8716 | 29.9826 | 4.2562 | 0.25303 | 2.3434 | 1.9128 | 0.1599 | 1.0622 | 0.1885 | 57.1001 | 58.718 | 0.076164
168 | 12:44:35 | 11822.5 | 0 | 7.8889 | 0.274 | 11.3229 | 5.4853 | 1.9015 | 29.9387 | 4.93 | 1.6549 | 1 | 3.3099 | 30.0372 | 29.9387 | 30.5031 | 70.0197 | 61.9102 | 20.4872 | 25.7539 | 43.6729 | 54.9002 | 500.2358 | 1499.1609 | 0.016379 | 91.015 | 7.63 | 0.43129 | 1 | -0.21957 | 2.7374 | 1 | 0 | 0.16 | 111115 | 1.0147 | 0.0054853 | 303.0887 | 303.1872 | 239.8657 | -0.0088077 | 4.2455 | 46.6458 | 20.8919 | 29.9879 | 4.2575 | 0.25305 | 2.344 | 1.9135 | 0.15992 | 1.0305 | 0.18289 | 57.0823 | 58.6926 | 0.076724
169 | 12:44:46 | 11833.5 | 0 | 7.9349 | 0.27434 | 11.0302 | 5.4887 | 1.9005 | 29.9372 | 4.93 | 1.6549 | 1 | 3.3099 | 30.0372 | 29.9372 | 30.503 | 69.9969 | 61.8415 | 20.4907 | 25.7611 | 43.6805 | 54.9155 | 500.1945 | 1499.4733 | 0.11575 | 91.0149 | 7.63 | 0.43129 | 1 | -0.21957 | 2.7374 | 1 | 0 | 0.16 | 111115 | 1.0146 | 0.0054887 | 303.0872 | 303.1872 | 239.9157 | -0.0096359 | 4.2451 | 46.6419 | 20.8808 | 29.9872 | 4.2573 | 0.25334 | 2.3446 | 1.9127 | 0.1601 | 1.0039 | 0.17836 | 57.1055 | 58.6051 | 0.077319
170 | 12:44:57 | 11844.5 | 0 | 7.8199 | 0.27473 | 11.8894 | 5.4979 | 1.9012 | 29.9429 | 4.93 | 1.6549 | 1 | 3.3099 | 30.0377 | 29.9429 | 30.5034 | 69.9778 | 61.9347 | 20.4894 | 25.7687 | 43.6763 | 54.9297 | 500.1955 | 1499.3763 | 0.0021839 | 91.0148 | 7.63 | 0.43129 | 1 | -0.21957 | 2.7374 | 1 | 0 | 0.16 | 111115 | 1.0146 | 0.0054979 | 303.0929 | 303.1877 | 239.9002 | -0.014634 | 4.2465 | 46.6571 | 20.8884 | 29.9903 | 4.2581 | 0.25367 | 2.3453 | 1.9127 | 0.16031 | 1.0821 | 0.19197 | 57.1079 | 58.7452 | 0.07602
Remark= | "12:44:57 CO2 Mixer: CO2R -> 50 uml" | [8 empty] | 4.93
Remark= | "12:45:57 Flow: Fixed -> 500 umol/s" | [8 empty] | 4.93
171 | 12:46:18 | 11925.5 | 0 | 5.8009 | 0.27794 | 7.6376 | 5.5372 | 1.8943 | 29.9304 | 4.93 | 1.6549 | 1 | 3.3099 | 30.0349 | 29.9304 | 30.5034 | 50.28 | 44.3198 | 20.4941 | 25.8116 | 43.6927 | 55.0293 | 500.1239 | 1499.4559 | 0.20202 | 91.0135 | 7.3909 | 0.42836 | 0.66667 | -0.21957 | 2.7374 | 1 | 0 | 0.16 | 111115 | 1.0145 | 0.0055372 | 303.0804 | 303.1849 | 239.9129 | -0.031147 | 4.2435 | 46.6245 | 20.813 | 29.9827 | 4.2562 | 0.25641 | 2.3492 | 1.907 | 0.16206 | 0.69512 | 0.17233 | 57.2711 | 41.9538 | 0.079188
172 | 12:46:29 | 11936.5 | 0 | 5.6587 | 0.27847 | 8.7441 | 5.5383 | 1.8913 | 29.9213 | 4.93 | 1.6549 | 1 | 3.3099 | 30.0365 | 29.9213 | 30.5048 | 50.3273 | 44.5069 | 20.5016 | 25.8195 | 43.7046 | 55.041 | 500.1805 | 1499.5258 | 0.32323 | 91.0133 | 7.3909 | 0.42836 | 0.66667 | -0.21957 | 2.7374 | 1 | 0 | 0.16 | 111115 | 1.0146 | 0.0055383 | 303.0713 | 303.1865 | 239.9241 | -0.030197 | 4.2412 | 46.6 | 20.7805 | 29.9789 | 4.2553 | 0.25686 | 2.3499 | 1.9054 | 0.16235 | 0.79583 | 0.19647 | 57.322 | 42.1989 | 0.076866
173 | 12:46:40 | 11947.5 | 0 | 5.5447 | 0.27867 | 9.2254 | 5.5473 | 1.8931 | 29.9306 | 4.93 | 1.6549 | 1 | 3.3099 | 30.0366 | 29.9306 | 30.5029 | 49.9765 | 44.2689 | 20.498 | 25.8249 | 43.6964 | 55.0519 | 500.1472 | 1499.7317 | 0.25334 | 91.0126 | 7.3909 | 0.42836 | 1 | -0.21957 | 2.7374 | 1 | 0 | 0.16 | 111115 | 1.0145 | 0.0055473 | 303.0806 | 303.1866 | 239.9571 | -0.035124 | 4.2435 | 46.6254 | 20.8005 | 29.9836 | 4.2564 | 0.25703 | 2.3504 | 1.906 | 0.16246 | 0.83963 | 0.20839 | 57.3058 | 42.0074 | 0.07564
174 | 12:46:51 | 11958.5 | 0 | 5.7093 | 0.27923 | 8.1812 | 5.5533 | 1.8916 | 29.9273 | 4.93 | 1.6549 | 1 | 3.3099 | 30.0386 | 29.9273 | 30.5057 | 50.0197 | 44.1511 | 20.5001 | 25.8319 | 43.6959 | 55.0607 | 500.212 | 1499.4716 | 0.056783 | 91.0129 | 7.3909 | 0.42836 | 1 | -0.21957 | 2.7374 | 1 | 0 | 0.16 | 111115 | 1.0146 | 0.0055533 | 303.0773 | 303.1886 | 239.9154 | -0.037589 | 4.2427 | 46.6162 | 20.7843 | 29.9829 | 4.2563 | 0.25751 | 2.351 | 1.9052 | 0.16276 | 0.7446 | 0.1853 | 57.3374 | 41.8225 | 0.078272
175 | 12:47:02 | 11969.5 | 0 | 5.561 | 0.27911 | 9.0702 | 5.5539 | 1.8926 | 29.9321 | 4.93 | 1.6549 | 1 | 3.3099 | 30.0355 | 29.9321 | 30.5031 | 49.8818 | 44.1584 | 20.502 | 25.8352 | 43.7073 | 55.077 | 500.1347 | 1499.4702 | 0.033849 | 91.0117 | 7.3909 | 0.42836 | 1 | -0.21957 | 2.7374 | 1 | 0 | 0.16 | 111115 | 1.0145 | 0.0055539 | 303.0821 | 303.1855 | 239.9152 | -0.038871 | 4.2439 | 46.6299 | 20.7947 | 29.9838 | 4.2565 | 0.25741 | 2.3513 | 1.9052 | 0.1627 | 0.82549 | 0.2054 | 57.3269 | 41.8902 | 0.076102
Remark= | "12:47:02 CO2 Mixer: CO2R -> 20 uml" | [8 empty] | 4.93
Remark= | "12:48:04 Flow: Fixed -> 500 umol/s" | [8 empty] | 4.93
176 | 12:48:25 | 12052.5 | 0 | 2.5579 | 0.28364 | 1.9474 | 5.6139 | 1.8847 | 29.9275 | 4.93 | 1.6549 | 1 | 3.3099 | 30.0349 | 29.9275 | 30.5076 | 20.3892 | 17.7701 | 20.5205 | 25.9095 | 43.7472 | 55.236 | 500.2557 | 1499.879 | 0.13869 | 91.01 | 6.9722 | 0.42605 | 0.66667 | -0.21957 | 2.7374 | 1 | 0 | 0.16 | 111115 | 1.0147 | 0.0056139 | 303.0775 | 303.1849 | 239.9806 | -0.06492 | 4.2427 | 46.6184 | 20.7089 | 29.9812 | 4.2559 | 0.26125 | 2.358 | 1.8978 | 0.16516 | 0.17724 | 0.10959 | 57.5446 | 16.7268 | 0.087998
177 | 12:48:36 | 12063.5 | 0 | 2.3158 | 0.28438 | 3.65 | 5.6207 | 1.8825 | 29.9227 | 4.93 | 1.6549 | 1 | 3.3099 | 30.0344 | 29.9227 | 30.5039 | 20.3876 | 18.0054 | 20.524 | 25.9202 | 43.7565 | 55.2611 | 500.1951 | 1499.7878 | 0.1365 | 91.011 | 6.9722 | 0.42605 | 0.66667 | -0.21957 | 2.7374 | 1 | 0 | 0.16 | 111115 | 1.0146 | 0.0056207 | 303.0727 | 303.1844 | 239.966 | -0.067653 | 4.2416 | 46.605 | 20.6848 | 29.9785 | 4.2552 | 0.26188 | 2.359 | 1.8962 | 0.16556 | 0.33219 | 0.20272 | 57.5905 | 17.0609 | 0.078171
178 | 12:48:47 | 12074.5 | 0 | 2.1864 | 0.28497 | 4.2249 | 5.6265 | 1.8808 | 29.9171 | 4.93 | 1.6549 | 1 | 3.3099 | 30.034 | 29.9171 | 30.502 | 20.0323 | 17.7787 | 20.5223 | 25.9241 | 43.7534 | 55.2701 | 500.1915 | 1500.0173 | 0.25334 | 91.0104 | 6.9722 | 0.42605 | 1 | -0.21957 | 2.7374 | 1 | 0 | 0.16 | 111115 | 1.0146 | 0.0056265 | 303.0671 | 303.184 | 240.0028 | -0.069258 | 4.2402 | 46.5904 | 20.6663 | 29.9756 | 4.2545 | 0.26238 | 2.3594 | 1.8951 | 0.16588 | 0.38451 | 0.23764 | 57.6224 | 16.887 | 0.074605
179 | 12:48:58 | 12085.5 | 0 | 2.2838 | 0.28591 | 3.5832 | 5.638 | 1.879 | 29.915 | 4.93 | 1.6549 | 1 | 3.3099 | 30.0344 | 29.915 | 30.503 | 20.0187 | 17.6694 | 20.5254 | 25.9384 | 43.7592 | 55.2993 | 500.1751 | 1499.9784 | 0.22277 | 91.0105 | 6.9722 | 0.42605 | 1 | -0.21957 | 2.7374 | 1 | 0 | 0.16 | 111115 | 1.0146 | 0.005638 | 303.065 | 303.1844 | 239.9965 | -0.074221 | 4.2397 | 46.5846 | 20.6462 | 29.9747 | 4.2543 | 0.26317 | 2.3607 | 1.8936 | 0.16638 | 0.32611 | 0.20279 | 57.6691 | 16.7379 | 0.078687
180 | 12:49:09 | 12096.5 | 0 | 2.3172 | 0.28632 | 3.4341 | 5.6464 | 1.8793 | 29.9193 | 4.93 | 1.6549 | 1 | 3.3099 | 30.0356 | 29.9193 | 30.5036 | 20.0829 | 17.7005 | 20.5258 | 25.9467 | 43.7575 | 55.3138 | 500.1844 | 1499.8181 | 0.13649 | 91.0112 | 6.9722 | 0.42605 | 1 | -0.21957 | 2.7374 | 1 | 0 | 0.16 | 111115 | 1.0146 | 0.0056464 | 303.0693 | 303.1856 | 239.9709 | -0.078698 | 4.2407 | 46.5959 | 20.6492 | 29.9774 | 4.2549 | 0.26352 | 2.3614 | 1.8935 | 0.16661 | 0.31254 | 0.19401 | 57.6777 | 16.7553 | 0.079767
Remark= | "12:49:09 CO2 Mixer: CO2R -> 10 uml" | [8 empty] | 4.93
Remark= | "12:50:05 Flow: Fixed -> 500 umol/s" | [8 empty] | 4.93
181 | 12:50:26 | 12174 | 0 | 1.4695 | 0.29203 | 0.30702 | 5.7223 | 1.8703 | 29.9127 | 4.93 | 1.6549 | 1 | 3.3099 | 30.0366 | 29.9127 | 30.5027 | 10.6253 | 9.1255 | 20.5357 | 26.0288 | 43.7756 | 55.4852 | 500.1989 | 1499.6079 | 0.2457 | 91.0102 | 6.84 | 0.42105 | 0.66667 | -0.21957 | 2.7374 | 1 | 0 | 0.16 | 111115 | 1.0146 | 0.0057223 | 303.0627 | 303.1866 | 239.9373 | -0.11262 | 4.2391 | 46.5787 | 20.5499 | 29.9746 | 4.2542 | 0.26835 | 2.3689 | 1.8854 | 0.1697 | 0.027942 | 0.033644 | 57.931 | 8.5262 | 0.099844
182 | 12:50:37 | 12185 | 0 | 1.2415 | 0.29224 | 1.806 | 5.7241 | 1.8695 | 29.9126 | 4.93 | 1.6549 | 1 | 3.3099 | 30.0357 | 29.9126 | 30.5035 | 10.5806 | 9.3044 | 20.5412 | 26.0361 | 43.7896 | 55.5036 | 500.1946 | 1499.4219 | 0.1223 | 91.0102 | 6.84 | 0.42105 | 0.66667 | -0.21957 | 2.7374 | 1 | 0 | 0.16 | 111115 | 1.0146 | 0.0057241 | 303.0626 | 303.1857 | 239.9075 | -0.11383 | 4.2391 | 46.5783 | 20.5422 | 29.9741 | 4.2541 | 0.26853 | 2.3695 | 1.8846 | 0.16981 | 0.16437 | 0.1941 | 57.9488 | 8.798 | 0.081775
183 | 12:50:48 | 12196 | 0 | 0.95316 | 0.29288 | 3.1421 | 5.7332 | 1.8688 | 29.9133 | 4.93 | 1.6549 | 1 | 3.3099 | 30.0365 | 29.9133 | 30.5049 | 9.9374 | 8.9474 | 20.5431 | 26.0467 | 43.7913 | 55.5233 | 500.1843 | 1499.4579 | 0.080808 | 91.0098 | 6.84 | 0.42105 | 0.66667 | -0.21957 | 2.7374 | 1 | 0 | 0.16 | 111115 | 1.0146 | 0.0057332 | 303.0633 | 303.1865 | 239.9133 | -0.11788 | 4.2393 | 46.5805 | 20.5338 | 29.9749 | 4.2543 | 0.26907 | 2.3705 | 1.8838 | 0.17016 | 0.28596 | 0.35117 | 57.9752 | 8.5586 | 0.064566
184 | 12:50:59 | 12207 | 0 | 1.1101 | 0.29309 | 2.108 | 5.7402 | 1.8698 | 29.9206 | 4.93 | 1.6549 | 1 | 3.3099 | 30.0349 | 29.9206 | 30.5036 | 9.9556 | 8.8117 | 20.5454 | 26.0555 | 43.8001 | 55.5468 | 500.2071 | 1499.4468 | 0.025116 | 91.0092 | 6.84 | 0.42105 | 0.66667 | -0.21957 | 2.7374 | 1 | 0 | 0.16 | 111115 | 1.0146 | 0.0057402 | 303.0706 | 303.1849 | 239.9115 | -0.12218 | 4.2411 | 46.6004 | 20.5449 | 29.9778 | 4.255 | 0.26925 | 2.3713 | 1.8837 | 0.17027 | 0.19185 | 0.23923 | 57.9721 | 8.3589 | 0.076989
185 | 12:51:10 | 12218 | 0 | 1.0966 | 0.29389 | 2.1747 | 5.7469 | 1.8672 | 29.9147 | 4.93 | 1.6549 | 1 | 3.3099 | 30.0344 | 29.9147 | 30.5058 | 9.9133 | 8.7828 | 20.5509 | 26.0674 | 43.8127 | 55.5736 | 500.1933 | 1499.6909 | 0.06552 | 91.0089 | 6.84 | 0.42105 | 1 | -0.21957 | 2.7374 | 1 | 0 | 0.16 | 111115 | 1.0146 | 0.0057469 | 303.0647 | 303.1844 | 239.9505 | -0.12414 | 4.2396 | 46.5846 | 20.5171 | 29.9745 | 4.2542 | 0.26993 | 2.3724 | 1.8819 | 0.1707 | 0.19792 | 0.24761 | 58.0242 | 8.3356 | 0.076332
Remark= | "12:51:10 CO2 Mixer: CO2R -> 400 uml" | [8 empty] | 4.93
Remark= | "12:53:01 Flow: Fixed -> 500 umol/s" | [8 empty] | 4.93
186 | 12:53:22 | 12349.5 | 0 | 8.2765 | 0.29431 | 329.208 | 5.7423 | 1.8634 | 29.9067 | 4.93 | 1.6549 | 1 | 3.3099 | 30.0334 | 29.9067 | 30.503 | 400.0686 | 389.7053 | 20.5768 | 26.089 | 43.8704 | 55.6226 | 500.1843 | 1499.1488 | 0.0032759 | 91.0086 | 10.6534 | 0.43516 | 0.66667 | -0.21957 | 2.7374 | 1 | 0 | 0.16 | 111115 | 1.0146 | 0.0057423 | 303.0567 | 303.1834 | 239.8638 | -0.12211 | 4.2377 | 46.5635 | 20.4745 | 29.9701 | 4.2531 | 0.27027 | 2.3743 | 1.8788 | 0.17093 | 29.9607 | 0.84476 | 58.0972 | 386.3295 | 0.012446
187 | 12:53:33 | 12360.5 | 0 | 9.0516 | 0.29296 | 323.7917 | 5.7268 | 1.8662 | 29.9117 | 4.93 | 1.6549 | 1 | 3.3099 | 30.0344 | 29.9117 | 30.5042 | 400.0841 | 388.9657 | 20.5739 | 26.0719 | 43.8611 | 55.5821 | 500.1296 | 1499.1935 | 0.39313 | 91.0074 | 10.6534 | 0.43516 | 0.66667 | -0.21957 | 2.7374 | 1 | 0 | 0.16 | 111115 | 1.0145 | 0.0057268 | 303.0617 | 303.1844 | 239.871 | -0.11547 | 4.2389 | 46.5774 | 20.5055 | 29.9731 | 4.2539 | 0.26914 | 2.3727 | 1.8811 | 0.1702 | 29.4674 | 0.83244 | 58.0306 | 385.2738 | 0.013634
188 | 12:53:44 | 12371.5 | 0 | 9.9668 | 0.29141 | 317.4032 | 5.7071 | 1.8688 | 29.9161 | 4.93 | 1.6549 | 1 | 3.3099 | 30.0358 | 29.9161 | 30.5053 | 400.1474 | 388.14 | 20.5753 | 26.0541 | 43.8606 | 55.5397 | 500.1683 | 1498.7499 | 0.019656 | 91.0075 | 10.6534 | 0.43516 | 0.66667 | -0.21957 | 2.7374 | 1 | 0 | 0.16 | 111115 | 1.0145 | 0.0057071 | 303.0661 | 303.1858 | 239.8 | -0.10764 | 4.24 | 46.5892 | 20.5351 | 29.976 | 4.2546 | 0.26783 | 2.3711 | 1.8835 | 0.16936 | 28.8861 | 0.81775 | 57.9628 | 384.0749 | 0.015041
189 | 12:53:55 | 12382.5 | 0 | 11.0846 | 0.29025 | 309.6889 | 5.6866 | 1.869 | 29.9088 | 4.93 | 1.6549 | 1 | 3.3099 | 30.0333 | 29.9088 | 30.5009 | 400.2195 | 387.1237 | 20.574 | 26.0333 | 43.8638 | 55.5029 | 500.1578 | 1498.8271 | 0.34068 | 91.0064 | 10.6534 | 0.43516 | 0.66667 | -0.21957 | 2.7374 | 1 | 0 | 0.16 | 111115 | 1.0145 | 0.0056866 | 303.0588 | 303.1833 | 239.8123 | -0.09759 | 4.2382 | 46.5701 | 20.5368 | 29.971 | 4.2534 | 0.26685 | 2.3692 | 1.8842 | 0.16873 | 28.1837 | 0.79997 | 57.9294 | 382.6026 | 0.016783
190 | 12:54:06 | 12393.5 | 0 | 12.1104 | 0.28776 | 302.1194 | 5.6524 | 1.8725 | 29.9101 | 4.93 | 1.6549 | 1 | 3.3099 | 30.0333 | 29.9101 | 30.5009 | 400.1783 | 386.0891 | 20.5707 | 25.9978 | 43.8565 | 55.4269 | 500.1224 | 1498.9323 | 0.2042 | 91.0061 | 10.6534 | 0.43516 | 0.66667 | -0.21957 | 2.7374 | 1 | 0 | 0.16 | 111115 | 1.0144 | 0.0056524 | 303.0601 | 303.1833 | 239.8292 | -0.082043 | 4.2385 | 46.5738 | 20.576 | 29.9717 | 4.2535 | 0.26474 | 2.366 | 1.8876 | 0.16739 | 27.4947 | 0.78251 | 57.8239 | 381.1496 | 0.018373
Remark= | "12:54:06 CO2 Mixer: CO2R -> 400 uml" | [8 empty] | 4.93
Remark= | "12:57:27 Flow: Fixed -> 500 umol/s" | [8 empty] | 4.93
191 | 12:57:48 | 12615.5 | 0 | 24.9214 | 0.21802 | 170.2417 | 4.6188 | 1.9813 | 29.9866 | 4.93 | 1.6549 | 1 | 3.3099 | 30.0365 | 29.9866 | 30.5058 | 399.446 | 373.1823 | 20.5687 | 25.0075 | 43.845 | 53.3069 | 500.1574 | 1499.3916 | 0.15615 | 91.0079 | 10.7247 | 0.45657 | 0.66667 | -0.21957 | 2.7374 | 1 | 0 | 0.16 | 111115 | 1.0145 | 0.0046188 | 303.1366 | 303.1865 | 239.9027 | 0.37928 | 4.2572 | 46.7779 | 21.7704 | 30.0115 | 4.2633 | 0.20454 | 2.2759 | 1.9874 | 0.12899 | 15.4933 | 0.45619 | 54.7106 | 363.0175 | 0.037559
192 | 12:57:54 | 12621.5 | 0 | 25.2023 | 0.216 | 166.0848 | 4.5863 | 1.9846 | 29.9883 | 4.93 | 1.6549 | 1 | 3.3099 | 30.0385 | 29.9883 | 30.5029 | 399.3956 | 372.8694 | 20.5678 | 24.9754 | 43.8378 | 53.2321 | 500.1777 | 1499.3896 | 0.048047 | 91.0073 | 10.7247 | 0.45657 | 0.66667 | -0.21957 | 2.7374 | 1 | 0 | 0.16 | 111115 | 1.0146 | 0.0045863 | 303.1383 | 303.1885 | 239.9023 | 0.39404 | 4.2576 | 46.7828 | 21.8074 | 30.0134 | 4.2637 | 0.20276 | 2.2729 | 1.9908 | 0.12785 | 15.1149 | 0.44542 | 54.6131 | 362.5902 | 0.03796
193 | 12:58:00 | 12627.5 | 0 | 25.5847 | 0.21373 | 160.8698 | 4.5529 | 1.9898 | 29.9981 | 4.93 | 1.6549 | 1 | 3.3099 | 30.0364 | 29.9981 | 30.5027 | 399.4783 | 372.586 | 20.5689 | 24.945 | 43.845 | 53.1732 | 500.1259 | 1499.5826 | 0.16052 | 91.0065 | 10.7247 | 0.45657 | 0.66667 | -0.21957 | 2.7374 | 1 | 0 | 0.16 | 111115 | 1.0145 | 0.0045529 | 303.1481 | 303.1864 | 239.9332 | 0.40805 | 4.26 | 46.8096 | 21.8646 | 30.0172 | 4.2647 | 0.20076 | 2.2702 | 1.9945 | 0.12658 | 14.6402 | 0.43177 | 54.4908 | 362.1507 | 0.038496
194 | 12:58:06 | 12633.5 | 0 | 25.7106 | 0.21134 | 157.6042 | 4.513 | 1.9934 | 29.9993 | 4.93 | 1.6549 | 1 | 3.3099 | 30.0371 | 29.9993 | 30.5037 | 399.4453 | 372.4454 | 20.5712 | 24.9088 | 43.8492 | 53.0953 | 500.1503 | 1499.3372 | 0.078623 | 91.0085 | 10.7247 | 0.45657 | 0.66667 | -0.21957 | 2.7374 | 1 | 0 | 0.16 | 111115 | 1.0145 | 0.004513 | 303.1493 | 303.1871 | 239.8939 | 0.42573 | 4.2603 | 46.8118 | 21.903 | 30.0182 | 4.2649 | 0.19865 | 2.2669 | 1.998 | 0.12524 | 14.3433 | 0.42316 | 54.383 | 361.9588 | 0.038629
195 | 12:58:12 | 12639.5 | 0 | 25.9311 | 0.20985 | 154.2812 | 4.4877 | 1.9954 | 29.9978 | 4.93 | 1.6549 | 1 | 3.3099 | 30.0367 | 29.9978 | 30.5033 | 399.4236 | 372.2196 | 20.57 | 24.883 | 43.8468 | 53.0404 | 500.2046 | 1499.3138 | 0.16599 | 91.007 | 10.7247 | 0.45657 | 0.66667 | -0.21957 | 2.7374 | 1 | 0 | 0.16 | 111115 | 1.0146 | 0.0044877 | 303.1478 | 303.1867 | 239.8902 | 0.43733 | 4.2599 | 46.8086 | 21.9256 | 30.0172 | 4.2647 | 0.19734 | 2.2645 | 2.0001 | 0.1244 | 14.0407 | 0.41449 | 54.3142 | 361.643 | 0.038945
Remark= | "12:58:12 CO2 Mixer: CO2R -> 500 uml" | [8 empty] | 4.93
Remark= | "12:59:48 Flow: Fixed -> 500 umol/s" | [8 empty] | 4.93
196 | 13:00:09 | 12756.5 | 0 | 28.609 | 0.17329 | 181.6418 | 3.8654 | 2.0601 | 30.044 | 4.93 | 1.6549 | 1 | 3.3099 | 30.0373 | 30.044 | 30.5052 | 499.7601 | 469.7732 | 20.5787 | 24.2958 | 43.8636 | 51.7867 | 500.2002 | 1499.2113 | 0.13432 | 91.0066 | 11.3438 | 0.47558 | 1 | -0.21957 | 2.7374 | 1 | 0 | 0.16 | 111115 | 1.0146 | 0.0038654 | 303.194 | 303.1873 | 239.8738 | 0.71421 | 4.2712 | 46.9331 | 22.6372 | 30.0406 | 4.2704 | 0.16467 | 2.2111 | 2.0593 | 0.10366 | 16.5306 | 0.38666 | 52.474 | 458.1044 | 0.03277
197 | 13:00:15 | 12762.5 | 0 | 28.6457 | 0.17086 | 177.4563 | 3.8211 | 2.0641 | 30.0441 | 4.93 | 1.6549 | 1 | 3.3099 | 30.0374 | 30.0441 | 30.5049 | 499.6566 | 469.6522 | 20.5778 | 24.2528 | 43.8608 | 51.6941 | 500.1628 | 1499.1865 | 0.11466 | 91.0053 | 11.3438 | 0.47558 | 0.66667 | -0.21957 | 2.7374 | 1 | 0 | 0.16 | 111115 | 1.0145 | 0.0038211 | 303.1941 | 303.1874 | 239.8698 | 0.73426 | 4.2713 | 46.9343 | 22.6814 | 30.0408 | 4.2704 | 0.16247 | 2.2071 | 2.0633 | 0.10227 | 16.1495 | 0.37785 | 52.3502 | 457.9684 | 0.032745
198 | 13:00:21 | 12768.5 | 0 | 28.6549 | 0.16925 | 174.8597 | 3.7925 | 2.0672 | 30.0468 | 4.93 | 1.6549 | 1 | 3.3099 | 30.0359 | 30.0468 | 30.5035 | 499.6629 | 469.6632 | 20.5786 | 24.2261 | 43.8666 | 51.642 | 500.1715 | 1499.2056 | 0.13322 | 91.006 | 11.3438 | 0.47558 | 1 | -0.21957 | 2.7374 | 1 | 0 | 0.16 | 111115 | 1.0145 | 0.0037925 | 303.1968 | 303.1859 | 239.8729 | 0.74679 | 4.2719 | 46.941 | 22.7149 | 30.0414 | 4.2706 | 0.16102 | 2.2047 | 2.0659 | 0.10135 | 15.9133 | 0.37231 | 52.2653 | 457.9757 | 0.032702
199 | 13:00:27 | 12774.5 | 0 | 28.7565 | 0.16744 | 170.9572 | 3.7603 | 2.0707 | 30.0507 | 4.93 | 1.6549 | 1 | 3.3099 | 30.0369 | 30.0507 | 30.505 | 499.7332 | 469.6481 | 20.5811 | 24.1978 | 43.8694 | 51.5786 | 500.1678 | 1499.2885 | 0.15506 | 91.0062 | 11.3438 | 0.47558 | 1 | -0.21957 | 2.7374 | 1 | 0 | 0.16 | 111115 | 1.0145 | 0.0037603 | 303.2007 | 303.1869 | 239.8861 | 0.7612 | 4.2729 | 46.9514 | 22.7536 | 30.0438 | 4.2712 | 0.15938 | 2.2021 | 2.069 | 0.10031 | 15.5582 | 0.36401 | 52.17 | 457.9192 | 0.032762
200 | 13:00:33 | 12780.5 | 0 | 28.6428 | 0.16569 | 169.3093 | 3.7286 | 2.074 | 30.0516 | 4.93 | 1.6549 | 1 | 3.3099 | 30.0392 | 30.0516 | 30.5045 | 499.7029 | 469.7489 | 20.5783 | 24.1641 | 43.8581 | 51.5004 | 500.2465 | 1499.1976 | 0.11903 | 91.0069 | 11.3438 | 0.47558 | 1 | -0.21957 | 2.7374 | 1 | 0 | 0.16 | 111115 | 1.0147 | 0.0037286 | 303.2016 | 303.1892 | 239.8716 | 0.7756 | 4.2731 | 46.9534 | 22.7894 | 30.0454 | 4.2716 | 0.15779 | 2.1991 | 2.0725 | 0.099302 | 15.4083 | 0.36043 | 52.0736 | 458.0663 | 0.032562
Remark= | "13:00:33 CO2 Mixer: CO2R -> 700 uml" | [8 empty] | 4.93
Remark= | "13:02:12 Flow: Fixed -> 500 umol/s" | [8 empty] | 4.93
201 | 13:02:33 | 12901 | 0 | 30.74 | 0.13315 | 267.2084 | 3.1209 | 2.1404 | 30.1049 | 4.93 | 1.6549 | 1 | 3.3099 | 30.0441 | 30.1049 | 30.5033 | 699.7946 | 667.4407 | 20.5746 | 23.5783 | 43.8378 | 50.2377 | 500.1498 | 1498.9355 | 0.10374 | 91.0064 | 12.3019 | 0.49338 | 0.66667 | -0.21957 | 2.7374 | 1 | 0 | 0.16 | 111115 | 1.0145 | 0.0031209 | 303.2549 | 303.1941 | 239.8297 | 1.0452 | 4.2862 | 47.0978 | 23.5195 | 30.0745 | 4.2787 | 0.128 | 2.1458 | 2.1329 | 0.08045 | 24.3177 | 0.40035 | 50.2351 | 654.9028 | 0.02358
202 | 13:02:39 | 12907 | 0 | 30.6848 | 0.13133 | 262.8266 | 3.0857 | 2.1446 | 30.1101 | 4.93 | 1.6549 | 1 | 3.3099 | 30.0488 | 30.1101 | 30.5047 | 699.7286 | 667.4568 | 20.5768 | 23.5463 | 43.8305 | 50.1558 | 500.2182 | 1498.8882 | 0.065521 | 91.0063 | 12.3019 | 0.49338 | 1 | -0.21957 | 2.7374 | 1 | 0 | 0.16 | 111115 | 1.0146 | 0.0030857 | 303.2601 | 303.1988 | 239.8221 | 1.061 | 4.2875 | 47.1118 | 23.5655 | 30.0794 | 4.2799 | 0.12631 | 2.1429 | 2.1371 | 0.079381 | 23.9189 | 0.39377 | 50.1265 | 654.9413 | 0.023485
203 | 13:02:45 | 12913.5 | 0 | 30.8306 | 0.12907 | 254.6312 | 3.0412 | 2.1492 | 30.1141 | 4.93 | 1.6549 | 1 | 3.3099 | 30.0476 | 30.1141 | 30.5029 | 699.9225 | 667.5314 | 20.5797 | 23.507 | 43.8394 | 50.0751 | 500.1458 | 1498.9216 | 0.32432 | 91.0053 | 12.3019 | 0.49338 | 1 | -0.21957 | 2.7374 | 1 | 0 | 0.16 | 111115 | 1.0145 | 0.0030412 | 303.2641 | 303.1976 | 239.8275 | 1.0806 | 4.2884 | 47.123 | 23.616 | 30.0808 | 4.2803 | 0.12423 | 2.1393 | 2.141 | 0.078064 | 23.1728 | 0.38145 | 49.9995 | 654.9565 | 0.023536
204 | 13:02:51 | 12919.5 | 0 | 30.661 | 0.12788 | 253.3105 | 3.0174 | 2.1517 | 30.1148 | 4.93 | 1.6549 | 1 | 3.3099 | 30.0477 | 30.1148 | 30.5013 | 699.808 | 667.598 | 20.5767 | 23.4813 | 43.8328 | 50.0203 | 500.1237 | 1498.9673 | 0.079715 | 91.0059 | 12.3019 | 0.49338 | 1 | -0.21957 | 2.7374 | 1 | 0 | 0.16 | 111115 | 1.0144 | 0.0030174 | 303.2648 | 303.1977 | 239.8348 | 1.0914 | 4.2886 | 47.1246 | 23.6433 | 30.0812 | 4.2804 | 0.12312 | 2.1369 | 2.1434 | 0.077363 | 23.0528 | 0.37944 | 49.9267 | 655.0923 | 0.023368
205 | 13:02:57 | 12925.5 | 0 | 30.6431 | 0.12634 | 249.0577 | 2.9868 | 2.1548 | 30.1166 | 4.93 | 1.6549 | 1 | 3.3099 | 30.0484 | 30.1166 | 30.5049 | 699.9009 | 667.7288 | 20.5765 | 23.4517 | 43.8305 | 49.955 | 500.1331 | 1498.7932 | 0.058969 | 91.0052 | 12.3019 | 0.49338 | 1 | -0.21957 | 2.7374 | 1 | 0 | 0.16 | 111115 | 1.0145 | 0.0029868 | 303.2666 | 303.1984 | 239.8069 | 1.1049 | 4.2891 | 47.1298 | 23.6781 | 30.0825 | 4.2807 | 0.12169 | 2.1342 | 2.1464 | 0.076462 | 22.6655 | 0.37299 | 49.8367 | 655.2304 | 0.023307
Remark= | "13:02:57 CO2 Mixer: CO2R -> 900 uml" | [8 empty] | 4.93
Remark= | "13:04:33 Flow: Fixed -> 500 umol/s" | [8 empty] | 4.93
206 | 13:04:54 | 13041.5 | 0 | 31.8736 | 0.10439 | 339.9774 | 2.5518 | 2.2139 | 30.2025 | 4.93 | 1.6549 | 1 | 3.3099 | 30.0168 | 30.2025 | 30.2589 | 899.5012 | 865.9082 | 20.5795 | 23.0366 | 43.915 | 49.1584 | 500.1945 | 1499.9873 | 0.18018 | 91.0024 | 12.8175 | 0.50875 | 1 | -0.21957 | 2.7374 | 1 | 0 | 0.16 | 111115 | 1.0146 | 0.0025518 | 303.3525 | 303.1668 | 239.998 | 1.2898 | 4.3103 | 47.3642 | 24.3276 | 30.1096 | 4.2874 | 0.1012 | 2.0964 | 2.191 | 0.06353 | 30.9388 | 0.39263 | 48.391 | 852.9079 | 0.018084
207 | 13:05:00 | 13047.5 | 0 | 32.017 | 0.10418 | 336.8139 | 2.5258 | 2.196 | 30.1206 | 4.93 | 1.6549 | 1 | 3.3099 | 29.9575 | 30.1206 | 30.2406 | 899.4725 | 865.7593 | 20.5785 | 23.0108 | 44.0627 | 49.2707 | 500.1743 | 1499.9855 | 0.24898 | 91.0023 | 12.8175 | 0.50875 | 1 | -0.21957 | 2.7374 | 1 | 0 | 0.16 | 111115 | 1.0146 | 0.0025258 | 303.2706 | 303.1075 | 239.9977 | 1.3046 | 4.2901 | 47.1422 | 24.1314 | 30.039 | 4.27 | 0.101 | 2.094 | 2.176 | 0.063401 | 30.6509 | 0.38904 | 48.5694 | 852.7005 | 0.018237
208 | 13:05:06 | 13053.5 | 0 | 32.0695 | 0.10283 | 329.5931 | 2.5015 | 2.2024 | 30.1379 | 4.93 | 1.6549 | 1 | 3.3099 | 29.9454 | 30.1379 | 30.3214 | 899.4821 | 865.7349 | 20.5787 | 22.9879 | 44.0936 | 49.2556 | 500.1276 | 1499.9417 | 0.35272 | 91.0017 | 12.8175 | 0.50875 | 1 | -0.21957 | 2.7374 | 1 | 0 | 0.16 | 111115 | 1.0145 | 0.0025015 | 303.2879 | 303.0954 | 239.9907 | 1.3119 | 4.2943 | 47.1895 | 24.2016 | 30.0417 | 4.2707 | 0.099732 | 2.0919 | 2.1787 | 0.062604 | 29.9935 | 0.38071 | 48.4505 | 852.6547 | 0.018223
209 | 13:05:12 | 13059.5 | 0 | 32.0339 | 0.10185 | 325.5254 | 2.483 | 2.2067 | 30.1501 | 4.93 | 1.6549 | 1 | 3.3099 | 29.9479 | 30.1501 | 30.3213 | 899.581 | 865.8912 | 20.5827 | 22.9736 | 44.0958 | 49.2181 | 500.2316 | 1499.7213 | 0.15288 | 91.0017 | 12.8175 | 0.50875 | 1 | -0.21957 | 2.7374 | 1 | 0 | 0.16 | 111115 | 1.0147 | 0.002483 | 303.3001 | 303.0979 | 239.9554 | 1.3187 | 4.2973 | 47.2224 | 24.2488 | 30.049 | 4.2724 | 0.098805 | 2.0906 | 2.1818 | 0.062019 | 29.6234 | 0.37594 | 48.3707 | 852.8255 | 0.018169
210 | 13:05:18 | 13065.5 | 0 | 31.9031 | 0.10105 | 323.726 | 2.4638 | 2.2063 | 30.1409 | 4.93 | 1.6549 | 1 | 3.3099 | 29.9403 | 30.1409 | 30.3026 | 899.4226 | 865.8713 | 20.5798 | 22.9528 | 44.1092 | 49.1952 | 500.1281 | 1499.7999 | 0.13213 | 91.0024 | 12.8175 | 0.50875 | 1 | -0.21957 | 2.7374 | 1 | 0 | 0.16 | 111115 | 1.0145 | 0.0024638 | 303.2909 | 303.0903 | 239.968 | 1.3277 | 4.2951 | 47.1973 | 24.2445 | 30.0406 | 4.2704 | 0.098059 | 2.0888 | 2.1816 | 0.061549 | 29.4598 | 0.37387 | 48.3415 | 852.8589 | 0.018083
Remark= | "13:05:18 CO2 Mixer: CO2R -> 400 uml" | [8 empty] | 4.93
Remark= | "13:08:39 Flow: Fixed -> 500 umol/s" | [8 empty] | 4.93
211 | 13:09:00 | 13287.5 | 0 | 27.3324 | 0.17292 | 98.2311 | 3.8281 | 2.0445 | 29.9742 | 4.93 | 1.6549 | 1 | 3.3099 | 29.9025 | 29.9742 | 30.3119 | 399.4658 | 371.1253 | 20.5998 | 24.2813 | 44.2477 | 52.1555 | 500.1785 | 1500.0338 | 0.1092 | 91.002 | 10.6844 | 0.47299 | 1 | -0.21957 | 2.7374 | 1 | 0 | 0.16 | 111115 | 1.0146 | 0.0038281 | 303.1242 | 303.0525 | 240.0054 | 0.72453 | 4.2541 | 46.7478 | 22.4666 | 29.9384 | 4.2454 | 0.16434 | 2.2096 | 2.0357 | 0.10345 | 8.9392 | 0.26468 | 52.6453 | 359.9772 | 0.039973
212 | 13:09:06 | 13293.5 | 0 | 27.6618 | 0.1737 | 96.0217 | 3.8429 | 2.0436 | 29.9764 | 4.93 | 1.6549 | 1 | 3.3099 | 29.9002 | 29.9764 | 30.3105 | 399.5753 | 370.904 | 20.6008 | 24.2968 | 44.2557 | 52.1954 | 500.1487 | 1499.949 | 0.4488 | 91.0014 | 10.6844 | 0.47299 | 0.66667 | -0.21957 | 2.7374 | 1 | 0 | 0.16 | 111115 | 1.0145 | 0.0038429 | 303.1264 | 303.0502 | 239.9918 | 0.71709 | 4.2547 | 46.754 | 22.4573 | 29.9383 | 4.2454 | 0.16504 | 2.211 | 2.0343 | 0.1039 | 8.7381 | 0.25889 | 52.6812 | 359.6215 | 0.040522
213 | 13:09:12 | 13299.5 | 0 | 27.6912 | 0.17473 | 97.1497 | 3.8613 | 2.0419 | 29.9764 | 4.93 | 1.6549 | 1 | 3.3099 | 29.9004 | 29.9764 | 30.3098 | 399.5262 | 370.8251 | 20.603 | 24.3158 | 44.2597 | 52.2356 | 500.2469 | 1499.9817 | 0.15506 | 91.0015 | 10.6844 | 0.47299 | 0.66667 | -0.21957 | 2.7374 | 1 | 0 | 0.16 | 111115 | 1.0147 | 0.0038613 | 303.1264 | 303.0504 | 239.9971 | 0.70883 | 4.2547 | 46.754 | 22.4382 | 29.9384 | 4.2454 | 0.16597 | 2.2128 | 2.0326 | 0.10448 | 8.8408 | 0.26198 | 52.7349 | 359.5306 | 0.040617
214 | 13:09:18 | 13305.5 | 0 | 27.8079 | 0.17554 | 97.0565 | 3.8738 | 2.0396 | 29.9719 | 4.93 | 1.6549 | 1 | 3.3099 | 29.9009 | 29.9719 | 30.3098 | 399.4776 | 370.6561 | 20.6046 | 24.3296 | 44.2618 | 52.2637 | 500.221 | 1499.8623 | 0.17363 | 91.0015 | 10.6844 | 0.47299 | 0.66667 | -0.21957 | 2.7374 | 1 | 0 | 0.16 | 111115 | 1.0146 | 0.0038738 | 303.1219 | 303.0509 | 239.978 | 0.70356 | 4.2536 | 46.7418 | 22.4123 | 29.9364 | 4.2449 | 0.1667 | 2.214 | 2.0309 | 0.10495 | 8.8323 | 0.26185 | 52.7882 | 359.314 | 0.040854
215 | 13:09:24 | 13311.5 | 0 | 27.9127 | 0.17642 | 97.2574 | 3.8875 | 2.0371 | 29.967 | 4.93 | 1.6549 | 1 | 3.3099 | 29.8993 | 29.967 | 30.3104 | 399.5055 | 370.5805 | 20.6064 | 24.3439 | 44.2697 | 52.2991 | 500.3012 | 1500.0339 | 0.28064 | 91.0014 | 10.6844 | 0.47299 | 0.66667 | -0.21957 | 2.7374 | 1 | 0 | 0.16 | 111115 | 1.0148 | 0.0038875 | 303.117 | 303.0493 | 240.0054 | 0.69805 | 4.2524 | 46.7287 | 22.3848 | 29.9332 | 4.2441 | 0.16749 | 2.2153 | 2.0288 | 0.10545 | 8.8506 | 0.26245 | 52.8446 | 359.1957 | 0.041065
Remark= | "13:09:24 Lamp: ParIn -> 1500 uml"
Remark= | "13:09:24 CO2 Mixer: CO2R -> 400 uml"
Remark= | "13:09:24 Coolers: Tleaf -> 30.00 C"
Remark= | "13:09:24 Flow: Fixed -> 500 umol/s"
Remark= | "13:09:30 Lamp: ParIn -> 1500 uml"
Remark= | "13:09:30 CO2 Mixer: CO2R -> 400 uml"
Remark= | "13:09:30 Coolers: Tleaf -> 30.00 C"
Remark= | "13:09:30 Flow: Fixed -> 500 umol/s"

## Gráficos
CO2R | Ci | PHOTO |  | CO2R | Ci | PHOTO |  | CO2R | Ci | PHOTO
|  |  | long_S_R1 |  |  |  | long_I_R4 |  |  |  | meso_PS_R3
399.9307 | 231.2377 | 12.4531 |  | 400.0526 | 226.603 | 14.5861 |  | 399.5829 | 99.8502 | 29.9457
400.0671 | 229.1234 | 12.6598 |  | 400.1063 | 225.0892 | 14.8057 |  | 399.6465 | 98.5507 | 30.1295
400.0304 | 230.0155 | 12.6037 |  | 400.0825 | 226.2057 | 14.7546 |  | 399.8448 | 99.3094 | 30.1461
399.9786 | 228.5741 | 12.7625 |  | 400.0275 | 228.1898 | 14.6565 |  | 399.9668 | 98.5965 | 30.2857
399.9364 | 232.3534 | 12.4807 |  | 400.041 | 226.9384 | 14.8437 |  | 399.9568 | 98.7131 | 30.2799
299.9915 | 176.3052 | 9.4985 |  | 300.0736 | 170.6138 | 11.4567 |  | 299.7235 | 51.5902 | 25.6535
299.977 | 176.4935 | 9.501 |  | 299.9964 | 170.1942 | 11.5209 |  | 299.7202 | 50.2411 | 25.9334
300.0571 | 175.6296 | 9.6132 |  | 299.9961 | 171.1272 | 11.472 |  | 299.9739 | 50.2322 | 26.1706
299.9905 | 176.4696 | 9.5883 |  | 299.9871 | 171.7813 | 11.4587 |  | 299.9091 | 51.5888 | 26.1921
299.9499 | 178.2548 | 9.4413 |  | 300.0107 | 170.8389 | 11.6015 |  | 299.9256 | 53.3052 | 26.2538
125.0783 | 80.4838 | 3.5093 |  | 125.2166 | 74.7756 | 4.6756 |  | 124.8944 | 17.756 | 12.8331
125.0385 | 80.3043 | 3.5211 |  | 125.2274 | 75.4515 | 4.6388 |  | 124.8297 | 17.6459 | 12.9998
125.1397 | 79.4126 | 3.6275 |  | 125.1993 | 76.8523 | 4.5074 |  | 125.1099 | 17.405 | 13.1836
125.0336 | 81.5469 | 3.4491 |  | 125.1355 | 77.2476 | 4.4689 |  | 125.1742 | 18.0454 | 13.2389
124.9986 | 82.3803 | 3.3906 |  | 125.2272 | 76.3719 | 4.5989 |  | 125.1033 | 18.5068 | 13.2468
110.4784 | 69.1346 | 3.4186 |  | 110.3741 | 66.4967 | 4.254 |  | 109.9305 | 16.1132 | 12.1068
110.4084 | 72.6284 | 3.095 |  | 110.2895 | 69.2941 | 3.979 |  | 109.9287 | 16.8742 | 12.0496
110.0246 | 77.0474 | 2.6624 |  | 110.0645 | 69.8457 | 3.897 |  | 109.9141 | 17.0219 | 12.0701
110.0907 | 72.2238 | 3.1245 |  | 110.0905 | 68.2229 | 4.0919 |  | 109.8646 | 17.4679 | 12.0289
110.0442 | 72.3599 | 3.1196 |  | 110.0703 | 69.2949 | 3.9973 |  | 109.899 | 17.7435 | 12.0363
90.3953 | 60.3274 | 2.5239 |  | 90.4042 | 56.5616 | 3.3908 |  | 89.9945 | 14.4071 | 9.9892
90.4773 | 62.3558 | 2.3526 |  | 90.4341 | 57.7915 | 3.2647 |  | 89.9303 | 14.7339 | 9.9489
89.973 | 66.861 | 1.8774 |  | 89.9297 | 60.4435 | 2.9243 |  | 89.985 | 14.4372 | 10.0165
89.9288 | 63.9442 | 2.1568 |  | 89.8841 | 58.8147 | 3.1059 |  | 90.0064 | 14.5804 | 10.0139
89.9511 | 65.0448 | 2.0653 |  | 89.9581 | 57.8803 | 3.2438 |  | 89.908 | 14.8283 | 9.962
70.2283 | 48.896 | 1.8293 |  | 70.5026 | 43.8949 | 2.7581 |  | 69.9896 | 12.0935 | 7.7713
70.2728 | 51.807 | 1.5472 |  | 70.4157 | 47.3579 | 2.3546 |  | 69.9665 | 11.6705 | 7.8322
69.9775 | 53.9288 | 1.3151 |  | 69.9119 | 49.4206 | 2.0573 |  | 70.0197 | 11.3229 | 7.8889
70.0083 | 51.406 | 1.5777 |  | 69.9828 | 47.0238 | 2.3557 |  | 69.9969 | 11.0302 | 7.9349
70.1005 | 49.7639 | 1.7592 |  | 70.0067 | 46.8043 | 2.398 |  | 69.9778 | 11.8894 | 7.8199
50.2752 | 39.6336 | 0.88474 |  | 50.607 | 32.8853 | 1.8744 |  | 50.28 | 7.6376 | 5.8009
50.404 | 41.4544 | 0.70521 |  | 50.6474 | 36.5545 | 1.4442 |  | 50.3273 | 8.7441 | 5.6587
49.7921 | 44.9412 | 0.28702 |  | 49.8839 | 39.4377 | 1.0149 |  | 49.9765 | 9.2254 | 5.5447
49.8408 | 39.3987 | 0.86501 |  | 49.9029 | 37.1956 | 1.2895 |  | 50.0197 | 8.1812 | 5.7093
50.0527 | 37.8504 | 1.0463 |  | 49.7776 | 38.4547 | 1.1247 |  | 49.8818 | 9.0702 | 5.561
35.5243 | 26.8809 | 0.75372 |  | 35.7714 | 26.6217 | 0.94797 |  | 20.3892 | 1.9474 | 2.5579
35.4785 | 31.8764 | 0.22618 |  | 35.7788 | 28.7258 | 0.6928 |  | 20.3876 | 3.65 | 2.3158
35.008 | 34.7665 | -0.12698 |  | 34.9251 | 32.5395 | 0.12061 |  | 20.0323 | 4.2249 | 2.1864
34.9309 | 32.3352 | 0.12262 |  | 34.8879 | 29.3683 | 0.51007 |  | 20.0187 | 3.5832 | 2.2838
34.9693 | 30.7967 | 0.29083 |  | 34.8673 | 29.2652 | 0.51977 |  | 20.0829 | 3.4341 | 2.3172
400.1777 | 252.409 | 14.2186 |  | 399.9199 | 253.534 | 16.3603 |  | 10.6253 | 0.30702 | 1.4695
400.2081 | 250.937 | 14.3791 |  | 399.9275 | 253.1333 | 16.483 |  | 10.5806 | 1.806 | 1.2415
400.2123 | 251.9188 | 14.2751 |  | 399.9893 | 252.1007 | 16.6376 |  | 9.9374 | 3.1421 | 0.95316
400.2308 | 251.7422 | 14.3235 |  | 399.9869 | 251.2104 | 16.6968 |  | 9.9556 | 2.108 | 1.1101
399.8643 | 253.1362 | 14.1106 |  | 399.9524 | 252.1079 | 16.6672 |  | 9.9133 | 2.1747 | 1.0966
399.9707 | 250.1748 | 14.1906 |  | 399.6995 | 249.2991 | 16.4379 |  | 400.0686 | 329.208 | 8.2765
400.0805 | 248.0293 | 14.3664 |  | 399.7607 | 248.0887 | 16.5796 |  | 400.0841 | 323.7917 | 9.0516
400.0266 | 249.6453 | 14.197 |  | 399.7687 | 247.2924 | 16.5641 |  | 400.1474 | 317.4032 | 9.9668
399.8857 | 249.9439 | 14.07 |  | 399.7104 | 247.1116 | 16.6042 |  | 400.2195 | 309.6889 | 11.0846
399.9404 | 249.2462 | 14.1866 |  | 399.7514 | 247.1692 | 16.5942 |  | 400.1783 | 302.1194 | 12.1104
500.1231 | 315.2925 | 17.0459 |  | 499.7666 | 317.2713 | 19.1264 |  | 399.446 | 170.2417 | 24.9214
500.076 | 316.961 | 17.0712 |  | 499.8196 | 315.416 | 19.2939 |  | 399.3956 | 166.0848 | 25.2023
500.4133 | 308.4975 | 17.68 |  | 499.8903 | 313.7155 | 19.5127 |  | 399.4783 | 160.8698 | 25.5847
500.2857 | 314.5527 | 16.9776 |  | 499.7968 | 315.2778 | 19.2926 |  | 399.4453 | 157.6042 | 25.7106
500.1078 | 317.3116 | 16.7322 |  | 499.8135 | 314.4002 | 19.3554 |  | 399.4236 | 154.2812 | 25.9311
700.2204 | 456.7381 | 21.3416 |  | 699.673 | 463.2484 | 22.8989 |  | 499.7601 | 181.6418 | 28.609
699.946 | 461.9989 | 20.7837 |  | 699.5668 | 462.8474 | 22.8916 |  | 499.6566 | 177.4563 | 28.6457
700.0414 | 457.4057 | 21.1615 |  | 699.597 | 460.5493 | 22.9565 |  | 499.6629 | 174.8597 | 28.6549
700.0189 | 456.0534 | 21.2617 |  | 699.7391 | 457.2328 | 23.2185 |  | 499.7332 | 170.9572 | 28.7565
700.0489 | 455.9081 | 21.182 |  | 699.7476 | 458.3006 | 22.9993 |  | 499.7029 | 169.3093 | 28.6428
900.0633 | 604.682 | 23.8569 |  | 899.5743 | 581.007 | 24.9655 |  | 699.7946 | 267.2084 | 30.74
899.8984 | 605.6535 | 23.6466 |  | 899.6276 | 576.5494 | 25.1134 |  | 699.7286 | 262.8266 | 30.6848
900.0712 | 600.8369 | 23.8954 |  | 899.6803 | 575.0439 | 25.0676 |  | 699.9225 | 254.6312 | 30.8306
899.9599 | 603.3211 | 23.626 |  | 899.5434 | 571.6216 | 25.0635 |  | 699.808 | 253.3105 | 30.661
899.99 | 602.5083 | 23.6371 |  | 899.4502 | 570.9544 | 24.9251 |  | 699.9009 | 249.0577 | 30.6431
399.9336 | 237.7307 | 12.6394 |  | 399.6358 | 212.0664 | 13.3993 |  | 899.5012 | 339.9774 | 31.8736
399.9541 | 235.8097 | 12.7765 |  | 399.9432 | 207.324 | 13.7583 |  | 899.4725 | 336.8139 | 32.017
399.8741 | 237.2602 | 12.6229 |  | 400.0109 | 207.9569 | 13.6971 |  | 899.4821 | 329.5931 | 32.0695
400.0066 | 235.4261 | 12.8022 |  | 399.9944 | 210.7263 | 13.4807 |  | 899.581 | 325.5254 | 32.0339
400.0314 | 235.4755 | 12.8094 |  | 399.966 | 211.4308 | 13.448 |  | 899.4226 | 323.726 | 31.9031
[8 empty] | 399.4658 | 98.2311 | 27.3324
[8 empty] | 399.5753 | 96.0217 | 27.6618
[8 empty] | 399.5262 | 97.1497 | 27.6912
[8 empty] | 399.4776 | 97.0565 | 27.8079
[8 empty] | 399.5055 | 97.2574 | 27.9127